## паспорт
ПАТ "УКРТРАНСГАЗ" | [5 empty] | ПАСПОРТ ФІЗИКО-ХІМІЧНИХ ПОКАЗНИКІВ ПРИРОДНОГО ГАЗУ №612 | [18 empty] | Маршрут №612
УМГ "ХАРКІВТРАНСГАЗ" | [5 empty] | переданого Запорізьким ЛВУМГ та прийнятого ПАТ "Запоріжгаз", ПАТ "Мелітопольгаз", ТОВ ВТФ "АЛЕКС i К ", ПАТ "ДТЕК ДНІПРОЕНЕРГО"
Запорізький п/м Запорізького ЛВУМГ
Вимірювальна хіміко-аналітична лабораторія
по газопроводу "ШДКРІ - Запорізька ГРЕС - Мелітополь"
Свідоцтво № АВ-14-15 чинне до 10.09.2020 р. | [20 empty] | за період з 01.08.2017р. по 31.08.2017р.
Число місяця | Компонентний склад, % мол. | [11 empty] | Фізико-хімічні показники газу обчислені на основі компонентного складу, 101,325 кПа | [9 empty] | Температура точки роси вологи (Р = 3.92 МПа), °С | Температура точки роси вуглеводнів, °С | Масова концентрація сірководню, г/м3 | Масова концентрація меркаптанової сірки, г/м3 | Маса механічних домішок, г/м3
[13 empty] | Густина абсолютна, кг/м3,при 20 ºС, | Температура вимірювання/згоряння при 20/25°С
| метан, С1 | етан, С2 | пропан, С3 | ізо-бутан, і-С4 | н-бутан, н-С4 | нео-пентан, нео-С5 | ізо-пентан, і-С5 | н-пентан, н-С5 | гексани та вищі, С6+ | кисень, О2 | азот, N2 | діоксид вуглецю, CО2 |  | Теплота згоряння нижча |  |  | Теплота згоряння вища |  |  | Число Воббе вище
[14 empty] | ккал/м3 | МДж/м3 | кВт⋅год/м3 | ккал/м3 | МДж/м3 | кВт⋅год/м3 | ккал/м3 | МДж/м3 | кВт⋅год/м3
1 | 95.331 | 2.5436 | 0.8492 | 0.1333 | 0.1354 | 0.0017 | 0.0273 | 0.0199 | 0.0198 | 0.0046 | 0.7145 | 0.2198 | 0.7057 | 8242.166 | 34.5083 | 9.5856 | 9137.4082 | 38.2565 | 10.6268 | 11937 | 49.9792 | 13.8831 | -8.2 | -3.1
2 | [13 empty] | 8242.166 | 34.5083 | 9.5856 | 9137.4082 | 38.2565 | 10.6268 | 11937 | 49.9792 | 13.8831
3 | 94.9629 | 2.7931 | 0.9272 | 0.1454 | 0.1477 | 0.0018 | 0.0302 | 0.0217 | 0.0222 | 0.0068 | 0.6932 | 0.2477 | 0.7089 | 8273.2637 | 34.6385 | 9.6218 | 9170.6794 | 38.3958 | 10.6655 | 11953 | 50.0467 | 13.9019
4 | [13 empty] | 8273.2637 | 34.6385 | 9.6218 | 9170.6794 | 38.3958 | 10.6655 | 11953 | 50.0467 | 13.9019
5 | [13 empty] | 8273.2637 | 34.6385 | 9.6218 | 9170.6794 | 38.3958 | 10.6655 | 11953 | 50.0467 | 13.9019
6 | [13 empty] | 8273.2637 | 34.6385 | 9.6218 | 9170.6794 | 38.3958 | 10.6655 | 11953 | 50.0467 | 13.9019
7 | 94.9638 | 2.7738 | 0.9239 | 0.1432 | 0.1468 | 0.0018 | 0.0301 | 0.0218 | 0.0227 | 0.0073 | 0.7125 | 0.2522 | 0.7089 | 8269.2511 | 34.6217 | 9.6171 | 9166.3802 | 38.3778 | 10.6605 | 11948 | 50.0243 | 13.8956 |  |  | 0,0000 | 0.0018
8 | 94.9508 | 2.7938 | 0.9299 | 0.1455 | 0.1506 | 0.0019 | 0.0312 | 0.023 | 0.0252 | 0.0027 | 0.6917 | 0.2537 | 0.7092 | 8275.6522 | 34.6485 | 9.6246 | 9173.2351 | 38.4065 | 10.6685 | 11955 | 50.0512 | 13.9031 | -8.5 | -2.9
9 | [13 empty] | 8275.6522 | 34.6485 | 9.6246 | 9173.2351 | 38.4065 | 10.6685 | 11955 | 50.0512 | 13.9031
10 | 94.9795 | 2.7643 | 0.9193 | 0.1438 | 0.1485 | 0.0018 | 0.0309 | 0.0226 | 0.0247 | 0.0072 | 0.706 | 0.2513 | 0.7089 | 8270.1109 | 34.6253 | 9.6181 | 9167.24 | 38.3814 | 10.6615 | 11949 | 50.03 | 13.8972
11 | [13 empty] | 8270.1109 | 34.6253 | 9.6181 | 9167.24 | 38.3814 | 10.6615 | 11949 | 50.03 | 13.8972
12 | [13 empty] | 8270.1109 | 34.6253 | 9.6181 | 9167.24 | 38.3814 | 10.6615 | 11949 | 50.03 | 13.8972
13 | [13 empty] | 8270.1109 | 34.6253 | 9.6181 | 9167.24 | 38.3814 | 10.6615 | 11949 | 50.03 | 13.8972
14 | 95.08 | 2.6924 | 0.8928 | 0.1393 | 0.1439 | 0.0018 | 0.0297 | 0.0217 | 0.0232 | 0.0094 | 0.7211 | 0.2449 | 0.7079 | 8258.7658 | 34.5778 | 9.6049 | 9155.0589 | 38.3304 | 10.6473 | 11942 | 49.998 | 13.8883
15 | 95.1583 | 2.6579 | 0.8803 | 0.1365 | 0.1418 | 0.0018 | 0.0293 | 0.0218 | 0.024 | 0.0032 | 0.7034 | 0.2418 | 0.7073 | 8256.4728 | 34.5682 | 9.6023 | 9152.6943 | 38.3205 | 10.6446 | 11944 | 50.0056 | 13.8904 | -9.2 | -3.7 |  |  | відсутні
16 | [13 empty] | 8256.4728 | 34.5682 | 9.6023 | 9152.6943 | 38.3205 | 10.6446 | 11944 | 50.0056 | 13.8904
17 | 95.248 | 2.6031 | 0.8591 | 0.1329 | 0.1382 | 0.0017 | 0.0286 | 0.0209 | 0.0233 | 0.0032 | 0.705 | 0.2362 | 0.7065 | 8248.7581 | 34.5359 | 9.5933 | 9144.4541 | 38.286 | 10.635 | 11940 | 49.9894 | 13.8859
18 | [13 empty] | 8248.7581 | 34.5359 | 9.5933 | 9144.4541 | 38.286 | 10.635 | 11940 | 49.9894 | 13.8859
19 | [13 empty] | 8248.7581 | 34.5359 | 9.5933 | 9144.4541 | 38.286 | 10.635 | 11940 | 49.9894 | 13.8859
20 | [13 empty] | 8248.7581 | 34.5359 | 9.5933 | 9144.4541 | 38.286 | 10.635 | 11940 | 49.9894 | 13.8859
21 | 95.2889 | 2.5242 | 0.8334 | 0.1295 | 0.1347 | 0.0017 | 0.0279 | 0.0203 | 0.0224 | 0.0196 | 0.7695 | 0.2278 | 0.7059 | 8232.9465 | 34.4697 | 9.5749 | 9127.2811 | 38.2141 | 10.615 | 11923 | 49.9172 | 13.8659 |  |  | 0,0000 | 0.0003
22 | 95.2222 | 2.5341 | 0.837 | 0.1302 | 0.1351 | 0.0018 | 0.0279 | 0.0203 | 0.022 | 0.0191 | 0.8235 | 0.2267 | 0.7063 | 8229.9609 | 34.4572 | 9.5714 | 9123.8895 | 38.1999 | 10.6111 | 11915 | 49.8857 | 13.8571 | -10.5 | -4.8
23 | [13 empty] | 8229.9609 | 34.4572 | 9.5714 | 9123.8895 | 38.1999 | 10.6111 | 11915 | 49.8857 | 13.8571
24 | [13 empty] | 8229.9609 | 34.4572 | 9.5714 | 9123.8895 | 38.1999 | 10.6111 | 11915 | 49.8857 | 13.8571
25 | [13 empty] | 8229.9609 | 34.4572 | 9.5714 | 9123.8895 | 38.1999 | 10.6111 | 11915 | 49.8857 | 13.8571
26 | [13 empty] | 8229.9609 | 34.4572 | 9.5714 | 9123.8895 | 38.1999 | 10.6111 | 11915 | 49.8857 | 13.8571
27 | [13 empty] | 8229.9609 | 34.4572 | 9.5714 | 9123.8895 | 38.1999 | 10.6111 | 11915 | 49.8857 | 13.8571
28 | 95.5493 | 2.4051 | 0.7814 | 0.1222 | 0.1268 | 0.0018 | 0.0263 | 0.019 | 0.0207 | 0.011 | 0.728 | 0.2083 | 0.7037 | 8220.5743 | 34.4179 | 9.5605 | 9114.2401 | 38.1595 | 10.5999 | 11924 | 49.9231 | 13.8675
29 | 95.6412 | 2.3762 | 0.7671 | 0.1197 | 0.1243 | 0.0017 | 0.0257 | 0.0188 | 0.0208 | 0.0028 | 0.696 | 0.2057 | 0.703 | 8219.3084 | 34.4126 | 9.5591 | 9113.022 | 38.1544 | 10.5984 | 11928 | 49.9408 | 13.8724 | -9.8 | -5.4 |  |  | відсутні
30 | [13 empty] | 8219.3084 | 34.4126 | 9.5591 | 9113.022 | 38.1544 | 10.5984 | 11928 | 49.9408 | 13.8724
31 | 95.6103 | 2.3813 | 0.76999 | 0.1206 | 0.1253 | 0.0017 | 0.0256 | 0.019 | 0.0203 | 0.0043 | 0.7132 | 0.2084 | 0.7032 | 8218.4963 | 34.4092 | 9.5581 | 9112.0666 | 38.1504 | 10.5973 | 11925 | 49.9281 | 13.8689
Рівень одоризації відповідає вимогам чинних нормативних документів | [13 empty] | 8248.9731 | 34.5368 | 9.5936 | 9144.5736 | 38.2865 | 10.6351
Середньозважене значення теплоти згоряння:
| В.о. начальника Запорізького ЛВУМГ | [8 empty] | Бондаренко В.Г. | [10 empty] | 2017-09-01
|  | Підрозділу підприємства, якому підпорядкована лабораторія | [8 empty] | прізвище | [5 empty] | підпис |  |  |  | дата
| Завідувач ВХАЛ | [8 empty] | Огородник Ю.В. | [10 empty] | 2017-09-01
|  | Лабораторія, де здійснювалось вимірювання газу | [8 empty] | прізвище | [5 empty] | підпис |  |  |  | дата
| Начальник служби ГВ і М | [8 empty] | Учуєв Г.М. | [10 empty] | 2017-09-01
|  | Підрозділу, відповідального за облік газу за маршрутом | [8 empty] | прізвище | [5 empty] | підпис |  |  |  | дата

## додаток
Додаток до Паспорту фізико-хімічних показників природного газу. Маршрут №612
Область | ГРС, прямий споживач | Cередньозважене значення вищої теплоти згоряння
|  | ккал/м³ | МДж/м³ | кВт*год./м³
Маршрут №612 |  | 9144.5736 | 38.2865 | 10.6351
Запорізька | ГРС м.Василівка | 9144.6691 | 38.2869 | 10.6353
Запорізька | ГРС м.Вільнянськ | 9143.8331 | 38.2834 | 10.6343
Запорізька | ГРС м.Гуляйполе | 9143.4271 | 38.2817 | 10.6338
Запорізька | ГРС м.Енергодар | 9144.0003 | 38.2841 | 10.6345
Запорізька | ГРС м.Кам`янка - Дніпровська | 9145.2662 | 38.2894 | 10.6359
Запорізька | ГРС м.Мелітополь (с.Семенівка) | 9143.9526 | 38.2839 | 10.6344
Запорізька | ГРС м.Михайлівка | 9143.6659 | 38.2827 | 10.6341
Запорізька | ГРС м.Оріхів | 9144.072 | 38.2844 | 10.6346
Запорізька | ГРС м.Пологи | 9141.3252 | 38.2729 | 10.6314
Запорізька | ГРС м.Токмак | 9144.4064 | 38.2858 | 10.6349
Запорізька | ГРС с.Високе | 9143.4032 | 38.2816 | 10.6338
Запорізька | ГРС с.Димитрове | 9143.7137 | 38.2829 | 10.6341
Запорізька | ГРС с.Дніпрорудне | 9144.8841 | 38.2878 | 10.6355
Запорізька | ГРС с.Калініне (п/г Восход) | 9142.4001 | 38.2774 | 10.6326
Запорізька | ГРС с.Лежине | 9143.9048 | 38.2837 | 10.6344
Запорізька | ГРС с.Мирне | 9140.3699 | 38.2689 | 10.6303
Запорізька | ГРС с.Новомиколаївка | 9143.7615 | 38.2831 | 10.6342
Запорізька | ГРС с.Пришиб | 9143.6659 | 38.2827 | 10.6341
Запорізька | ГРС с.Якимівка | 9144.6213 | 38.2867 | 10.6352
Запорізька | ГРС смт.Новомиколаївка (райцентр) | 9144.0481 | 38.2843 | 10.6345
Запорізька | ГРС-3 м.Запоріжжя | 0 | 0 | 0
Запорізька | ПАТ "ДТЕК ДНІПРОЕНЕРГО" ЗаТЕС | 9151.524 | 38.3156 | 10.6432
Запорізька | ТОВ ВТФ "АЛЕКС i К "АГНКС | 9145.1707 | 38.289 | 10.6358
В.о. начальника Запорізького ЛВУМГ |  | Бондаренко В.Г. |  |  | 2017-09-01
Підрозділу підприємства, якому підпорядкована лабораторія |  | прізвище |  | підпис | дата
Завідувач ВХАЛ |  | Огородник Ю.В. |  |  | 2017-09-01
Лабораторія, де здійснювалось вимірювання газу |  | прізвище |  | підпис | дата
Начальник служби ГВ і М |  | Учуєв Г.М. |  |  | 2017-09-01
Підрозділу, відповідального за облік газу за маршрутом |  | прізвище |  | підпис | дата