## паспорт
ПАТ "УКРТРАНСГАЗ" | [5 empty] | ПАСПОРТ ФІЗИКО-ХІМІЧНИХ ПОКАЗНИКІВ ПРИРОДНОГО ГАЗУ №678 | [18 empty] | Маршрут №678
УМГ "ХАРКІВТРАНСГАЗ" | [5 empty] | переданого Краматорським ЛВУМГ та прийнятого ПАТ "Запоріжгаз", ДП "Укравтогаз", ТОВ ВТФ "АЛЕКС і К"
Сєвєродонецьке ЛВУМГ
Вимірювальна хіміко-аналітична лабораторія
по газопроводу "Маріуполь-Бердянськ"
Свідоцтво № LC 041 від 13.06.2017р. чинне до 13.06.2022 р. | [20 empty] | за період з 01.08.2017р. по 31.08.2017р.
Число місяця | Компонентний склад, % мол. | [11 empty] | Фізико-хімічні показники газу обчислені на основі компонентного складу, 101,325 кПа | [9 empty] | Температура точки роси вологи (Р = 3.92 МПа), °С | Температура точки роси вуглеводнів, °С | Масова концентрація сірководню, г/м3 | Масова концентрація меркаптанової сірки, г/м3 | Маса механічних домішок, г/м3
[13 empty] | Густина абсолютна, кг/м3,при 20 ºС, | Температура вимірювання/згоряння при 20/25°С
| метан, С1 | етан, С2 | пропан, С3 | ізо-бутан, і-С4 | н-бутан, н-С4 | нео-пентан, нео-С5 | ізо-пентан, і-С5 | н-пентан, н-С5 | гексани та вищі, С6+ | кисень, О2 | азот, N2 | діоксид вуглецю, CО2 |  | Теплота згоряння нижча |  |  | Теплота згоряння вища |  |  | Число Воббе вище
[14 empty] | ккал/м3 | МДж/м3 | кВт⋅год/м3 | ккал/м3 | МДж/м3 | кВт⋅год/м3 | ккал/м3 | МДж/м3 | кВт⋅год/м3
1 | 91.9017 | 4.1412 | 1.1418 | 0.1654 | 0.2701 | 0.009 | 0.0615 | 0.0545 | 0.1273 |  | 1.6578 | 0.4697 | 0.734 | 8366.3658 | 35.0283 | 9.7301 | 9266.8865 | 38.7986 | 10.7774 | 11871 | 49.7014 | 13.8059
2 | 91.8986 | 4.1569 | 1.1448 | 0.1664 | 0.2703 | 0.0076 | 0.062 | 0.0549 | 0.1283 |  | 1.6651 | 0.4451 | 0.7339 | 8369.5186 | 35.0415 | 9.7338 | 9270.3259 | 38.813 | 10.7814 | 11876 | 49.7225 | 13.8118 | -9.8 | -6.5
3 | 91.8694 | 4.1545 | 1.1519 | 0.1682 | 0.2727 | 0.0082 | 0.062 | 0.055 | 0.1283 |  | 1.6736 | 0.4562 | 0.7342 | 8369.6141 | 35.0419 | 9.7339 | 9270.3737 | 38.8132 | 10.7814 | 11873 | 49.7116 | 13.8088
4 | 91.868 | 4.146 | 1.1538 | 0.1682 | 0.2747 | 0.0077 | 0.0629 | 0.0555 | 0.1284 |  | 1.6604 | 0.4744 | 0.7344 | 8369.5903 | 35.0418 | 9.7338 | 9270.3259 | 38.813 | 10.7814 | 11872 | 49.7053 | 13.807
5 | 91.8323 | 4.1465 | 1.1548 | 0.1683 | 0.2764 | 0.0076 | 0.064 | 0.0566 | 0.129 |  | 1.673 | 0.4915 | 0.7348 | 8368.3721 | 35.0367 | 9.7324 | 9268.9406 | 38.8072 | 10.7798 | 11867 | 49.6852 | 13.8014
6 | 91.799 | 4.1468 | 1.1593 | 0.1695 | 0.2776 | 0.0077 | 0.0638 | 0.057 | 0.1288 |  | 1.6839 | 0.5066 | 0.7351 | 8367.3451 | 35.0324 | 9.7312 | 9267.7703 | 38.8023 | 10.7784 | 11863 | 49.6677 | 13.7966
7 | 91.793 | 4.141 | 1.1608 | 0.1684 | 0.277 | 0.0079 | 0.064 | 0.0569 | 0.1289 |  | 1.6807 | 0.5214 | 0.7352 | 8366.0315 | 35.0269 | 9.7297 | 9266.3133 | 38.7962 | 10.7767 | 11860 | 49.6559 | 13.7933
8 | 91.7724 | 4.1405 | 1.1679 | 0.1695 | 0.2772 | 0.008 | 0.0645 | 0.0576 | 0.1283 |  | 1.702 | 0.5121 | 0.7353 | 8366.2942 | 35.028 | 9.73 | 9266.576 | 38.7973 | 10.777 | 11860 | 49.6534 | 13.7926
9 | 91.786 | 4.154 | 1.1717 | 0.1718 | 0.2804 | 0.0076 | 0.0639 | 0.0577 | 0.1284 |  | 1.6899 | 0.4886 | 0.7352 | 8371.3099 | 35.049 | 9.7358 | 9272.0456 | 38.8202 | 10.7834 | 11868 | 49.6872 | 13.802
10 | 91.7491 | 4.1797 | 1.1814 | 0.1752 | 0.2848 | 0.0084 | 0.0643 | 0.0572 | 0.1285 |  | 1.7132 | 0.4582 | 0.7354 | 8376.3496 | 35.0701 | 9.7417 | 9277.4674 | 38.8429 | 10.7897 | 11873 | 49.71 | 13.8083 | -9.2 | -8.2 | 0,0001 | 0.0002 | відс
11 | 91.7679 | 4.1589 | 1.1677 | 0.1722 | 0.2842 | 0.0089 | 0.0654 | 0.0576 | 0.1284 |  | 1.7116 | 0.4772 | 0.7353 | 8371.7399 | 35.0508 | 9.7363 | 9272.4755 | 38.822 | 10.7839 | 11867 | 49.6862 | 13.8017
12 | 91.8842 | 4.0853 | 1.1611 | 0.1686 | 0.2701 | 0.0047 | 0.0665 | 0.0577 | 0.136 |  | 1.699 | 0.4668 | 0.7345 | 8366.4853 | 35.0288 | 9.7302 | 9266.9104 | 38.7987 | 10.7774 | 11867 | 49.6852 | 13.8014
13 | 91.9402 | 4.0335 | 1.161 | 0.1681 | 0.2665 | 0.0041 | 0.0658 | 0.0571 | 0.1404 |  | 1.6909 | 0.4724 | 0.7342 | 8363.5236 | 35.0164 | 9.7268 | 9263.7577 | 38.7855 | 10.7738 | 11865 | 49.6775 | 13.7993
14 | 91.9629 | 4.0222 | 1.1493 | 0.1653 | 0.2635 | 0.0034 | 0.0658 | 0.0566 | 0.1408 |  | 1.6855 | 0.4847 | 0.734 | 8359.5826 | 34.9999 | 9.7222 | 9259.5062 | 38.7677 | 10.7688 | 11861 | 49.6617 | 13.7949
15 | 91.9232 | 4.0121 | 1.1594 | 0.1674 | 0.2649 | 0.0032 | 0.0664 | 0.0575 | 0.1414 |  | 1.701 | 0.5035 | 0.7344 | 8358.6272 | 34.9959 | 9.7211 | 9258.3836 | 38.763 | 10.7675 | 11856 | 49.6399 | 13.7889
16 | 91.9339 | 4.021 | 1.1529 | 0.167 | 0.2646 | 0.0028 | 0.0663 | 0.0571 | 0.1416 |  | 1.6964 | 0.4964 | 0.7343 | 8358.9855 | 34.9974 | 9.7215 | 9258.8135 | 38.7648 | 10.768 | 11858 | 49.6475 | 13.791
17 | 91.9096 | 4.0281 | 1.1571 | 0.1669 | 0.2668 | 0.0028 | 0.0668 | 0.0572 | 0.1424 | 0.0077 | 1.7192 | 0.4831 | 0.7344 | 8360.0364 | 35.0018 | 9.7227 | 9259.8884 | 38.7693 | 10.7693 | 11858 | 49.649 | 13.7914 | -8.9 | -6.7
18 | 91.9286 | 4.0261 | 1.1583 | 0.1665 | 0.2647 | 0.003 | 0.0672 | 0.0582 | 0.1418 |  | 1.7096 | 0.476 | 0.7343 | 8361.0873 | 35.0062 | 9.7239 | 9261.0587 | 38.7742 | 10.7706 | 11861 | 49.6606 | 13.7946
19 | 91.9225 | 4.0431 | 1.1641 | 0.1662 | 0.2633 | 0.0034 | 0.066 | 0.0574 | 0.1413 |  | 1.6997 | 0.473 | 0.7343 | 8363.0698 | 35.0145 | 9.7263 | 9263.2322 | 38.7833 | 10.7731 | 11864 | 49.6721 | 13.7978
20 | 91.9007 | 4.0562 | 1.1744 | 0.1676 | 0.2653 | 0.0031 | 0.0662 | 0.0571 | 0.1422 |  | 1.6966 | 0.4706 | 0.7345 | 8366.3658 | 35.0283 | 9.7301 | 9266.791 | 38.7982 | 10.7773 | 11867 | 49.6834 | 13.8009
21 | 91.8213 | 4.0241 | 1.2036 | 0.1741 | 0.2731 | 0.0031 | 0.0669 | 0.0574 | 0.1428 |  | 1.7561 | 0.4775 | 0.7353 | 8365.7687 | 35.0258 | 9.7294 | 9265.955 | 38.7947 | 10.7763 | 11859 | 49.6511 | 13.792
22 | 91.647 | 3.9739 | 1.251 | 0.1887 | 0.2977 | 0.0027 | 0.0736 | 0.0621 | 0.1443 |  | 1.8441 | 0.5149 | 0.7374 | 8368.9215 | 35.039 | 9.7331 | 9268.9406 | 38.8072 | 10.7798 | 11846 | 49.5953 | 13.7765
23 | 91.6157 | 3.9599 | 1.2556 | 0.1894 | 0.3006 | 0.0029 | 0.0753 | 0.0647 | 0.1454 |  | 1.8661 | 0.5244 | 0.7378 | 8368.1811 | 35.0359 | 9.7322 | 9268.033 | 38.8034 | 10.7787 | 11841 | 49.5775 | 13.7715 | -9.4 | -7.8 | 0,0001 | 0.0002 | відс
24 | 91.5318 | 3.9728 | 1.279 | 0.1946 | 0.3086 | 0.0026 | 0.0763 | 0.0659 | 0.1466 |  | 1.9129 | 0.5089 | 0.7386 | 8372.7191 | 35.0549 | 9.7375 | 9272.8099 | 38.8234 | 10.7843 | 11842 | 49.5787 | 13.7719
25 | 91.6327 | 3.9806 | 1.257 | 0.1905 | 0.3038 | 0.0023 | 0.0755 | 0.0645 | 0.1479 |  | 1.8443 | 0.5009 | 0.7377 | 8374.7493 | 35.0634 | 9.7398 | 9275.2461 | 38.8336 | 10.7871 | 11851 | 49.6194 | 13.7832
26 | 91.6369 | 3.9889 | 1.25 | 0.1879 | 0.2981 | 0.0024 | 0.076 | 0.0643 | 0.1485 |  | 1.8578 | 0.4892 | 0.7375 | 8372.9341 | 35.0558 | 9.7377 | 9273.2637 | 38.8253 | 10.7848 | 11851 | 49.6166 | 13.7824
27 | 91.44 | 3.9181 | 1.2648 | 0.1906 | 0.303 | 0.0022 | 0.0754 | 0.065 | 0.1483 |  | 1.9759 | 0.6167 | 0.7395 | 8352.059 | 34.9684 | 9.7134 | 9250.1434 | 38.7285 | 10.7579 | 11806 | 49.4273 | 13.7298
28 | 91.191 | 3.8281 | 1.293 | 0.1955 | 0.3137 | 0.0025 | 0.0768 | 0.0659 | 0.1491 |  | 2.0933 | 0.7911 | 0.7423 | 8330.4434 | 34.8779 | 9.6883 | 9226.0917 | 38.6278 | 10.7299 | 11753 | 49.2062 | 13.6684
29 | 90.9948 | 3.7755 | 1.3315 | 0.2026 | 0.3259 | 0.0023 | 0.0791 | 0.0679 | 0.1511 |  | 2.1941 | 0.8752 | 0.7444 | 8322.3704 | 34.8441 | 9.6789 | 9216.8722 | 38.5892 | 10.7192 | 11724 | 49.0869 | 13.6353
30 | 91.0492 | 3.7978 | 1.3213 | 0.2024 | 0.3279 | 0.0022 | 0.0813 | 0.0697 | 0.15 |  | 2.16 | 0.8382 | 0.7439 | 8329.1298 | 34.8724 | 9.6868 | 9224.3242 | 38.6204 | 10.7279 | 11738 | 49.1431 | 13.6509
31 | 91.0338 | 3.7798 | 1.3095 | 0.1987 | 0.3209 | 0.0021 | 0.0812 | 0.07 | 0.1511 |  | 2.1806 | 0.8723 | 0.744 | 8320.5552 | 34.8365 | 9.6768 | 9214.9853 | 38.5813 | 10.717 | 11725 | 49.0899 | 13.6361
Рівень одоризації відповідає вимогам чинних нормативних документів | [13 empty] | 8360.944 | 35.0056 | 9.7238 | 9260.4616 | 38.7717 | 10.7699
Середньозважене значення теплоти згоряння:
| Начальник Сєвєродонецького ЛВУМГ | [8 empty] | Головко Ю.О. | [10 empty] | .09.2017
|  | Підрозділу підприємства, якому підпорядкована лабораторія | [8 empty] | прізвище | [5 empty] | підпис |  |  |  | дата
| Інженер II кат. ВХАЛ | [8 empty] | Єрьоменко М.О. | [10 empty] | .09.2017
|  | Лабораторія, де здійснювалось вимірювання газу | [8 empty] | прізвище | [5 empty] | підпис |  |  |  | дата
| Начальник служби ГВ і М | [8 empty] | Левкович А.М. | [10 empty] | .09.2017
|  | Підрозділу, відповідального за облік газу за маршрутом | [8 empty] | прізвище | [5 empty] | підпис |  |  |  | дата

## додаток
Додаток до Паспорту фізико-хімічних показників природного газу. Маршрут №678
Область | ГРС, прямий споживач | Cередньозважене значення вищої теплоти згоряння
|  | ккал/м³ | МДж/м³ | кВт*год./м³
Маршрут №678 |  | 9260.4616 | 38.7717 | 10.7699
Запорізька | АГНКС ТОВ ВТФ "Алекс і К" -> АГНКС Альтоп Ойл с.Луначарське | 9260.2227 | 38.7707 | 10.7696
Запорізька | АГНКС м.Бердянськ | 9261.417 | 38.7757 | 10.771
Запорізька | Андріївка | 9260.1033 | 38.7702 | 10.7695
Запорізька | Бердянськ (місто) | 9260.4377 | 38.7716 | 10.7699
Запорізька | Дмитрівка | 9260.5094 | 38.7719 | 10.77
Запорізька | Маринівка | 9260.1511 | 38.7704 | 10.7696
Запорізька | Осіпенко | 9260.4138 | 38.7715 | 10.7699
Запорізька | Росія /Стара Петрівка | 9261.6319 | 38.7766 | 10.7713
Запорізька | Україна / с.Миколаївка | 9261.0348 | 38.7741 | 10.7706
Запорізька | Червоне Поле (Червоне Поле) | 9260.1989 | 38.7706 | 10.7696
Начальник Сєвєродонецького ЛВУМГ |  | Головко Ю.О. |  |  | .09.2017
Підрозділу підприємства, якому підпорядкована лабораторія |  | прізвище |  | підпис | дата
Інженер II кат. ВХАЛ |  | Єрьоменко М.О. |  |  | .09.2017
Лабораторія, де здійснювалось вимірювання газу |  | прізвище |  | підпис | дата
Начальник служби ГВ і М |  | Левкович А.М. |  |  | .09.2017
Підрозділу, відповідального за облік газу за маршрутом |  | прізвище |  | підпис | дата