## паспорт
ПАТ "УКРТРАНСГАЗ" | [5 empty] | ПАСПОРТ ФІЗИКО-ХІМІЧНИХ ПОКАЗНИКІВ ПРИРОДНОГО ГАЗУ №161 | [18 empty] | Маршрут №161
УМГ "КИЇВТРАНСГАЗ" | [5 empty] | переданого Чернігівським ЛВУМГ та прийнятого ПАТ "Чернігівгаз", ПАТ "Київоблгаз", РВУ "Київавтогаз", ТОВ "Фактор Нафтогаз", ТОВ "ТЕК "Ітера Україна"
Чернігівське ЛВУМГ
Вимірювальна хіміко-аналітична лабораторія
по газопроводу "Дашава-Київ-Брянськ-Москва"
Свідоцтво № 74/2014 чинне до 01.07.2019 р. | [20 empty] | за період з 01.08.2017р. по 31.08.2017р.
Число місяця | Компонентний склад, % мол. | [11 empty] | Фізико-хімічні показники газу обчислені на основі компонентного складу, 101,325 кПа | [9 empty] | Температура точки роси вологи (Р = 3.92 МПа), °С | Температура точки роси вуглеводнів, °С | Масова концентрація сірководню, г/м3 | Масова концентрація меркаптанової сірки, г/м3 | Маса механічних домішок, г/м3
[13 empty] | Густина абсолютна, кг/м3,при 20 ºС, | Температура вимірювання/згоряння при 20/25°С
| метан, С1 | етан, С2 | пропан, С3 | ізо-бутан, і-С4 | н-бутан, н-С4 | нео-пентан, нео-С5 | ізо-пентан, і-С5 | н-пентан, н-С5 | гексани та вищі, С6+ | кисень, О2 | азот, N2 | діоксид вуглецю, CО2 |  | Теплота згоряння нижча |  |  | Теплота згоряння вища |  |  | Число Воббе вище
[14 empty] | ккал/м3 | МДж/м3 | кВт⋅год/м3 | ккал/м3 | МДж/м3 | кВт⋅год/м3 | ккал/м3 | МДж/м3 | кВт⋅год/м3
1 | 89.5975 | 4.8937 | 1.1597 | 0.1264 | 0.2345 | 0.0039 | 0.0597 | 0.0498 | 0.0694 | 0.0038 | 1.6544 | 2.1472 | 0.7549 | 8247.3489 | 34.53 | 9.5917 | 9128.6903 | 38.22 | 10.6167 | 11531 | 48.28 | 13.4111 | -8.4 | -8.2 | 0,0001 | 0.0004 | Відсутні
2 | [13 empty] | 8247.3489 | 34.53 | 9.5917 | 9128.6903 | 38.22 | 10.6167 | 11531 | 48.28 | 13.4111
3 | [13 empty] | 8247.3489 | 34.53 | 9.5917 | 9128.6903 | 38.22 | 10.6167 | 11531 | 48.28 | 13.4111
4 | [13 empty] | 8247.3489 | 34.53 | 9.5917 | 9128.6903 | 38.22 | 10.6167 | 11531 | 48.28 | 13.4111
5 | [13 empty] | 8247.3489 | 34.53 | 9.5917 | 9128.6903 | 38.22 | 10.6167 | 11531 | 48.28 | 13.4111
6 | [13 empty] | 8247.3489 | 34.53 | 9.5917 | 9128.6903 | 38.22 | 10.6167 | 11531 | 48.28 | 13.4111
7 | 89.2638 | 5.0626 | 1.1091 | 0.1201 | 0.1934 | 0.0037 | 0.0557 | 0.0458 | 0.0542 | 0.0055 | 1.5563 | 2.5299 | 0.7578 | 8213.9105 | 34.39 | 9.5528 | 9092.8634 | 38.07 | 10.575 | 11462 | 47.99 | 13.3306 | -8.4 | -7.6 | 0,0001 | 0.0004 | Відсутні
8 | [13 empty] | 8213.9105 | 34.39 | 9.5528 | 9092.8634 | 38.07 | 10.575 | 11462 | 47.99 | 13.3306
9 | [13 empty] | 8213.9105 | 34.39 | 9.5528 | 9092.8634 | 38.07 | 10.575 | 11462 | 47.99 | 13.3306
10 | [13 empty] | 8213.9105 | 34.39 | 9.5528 | 9092.8634 | 38.07 | 10.575 | 11462 | 47.99 | 13.3306
11 | [13 empty] | 8213.9105 | 34.39 | 9.5528 | 9092.8634 | 38.07 | 10.575 | 11462 | 47.99 | 13.3306
12 | [13 empty] | 8213.9105 | 34.39 | 9.5528 | 9092.8634 | 38.07 | 10.575 | 11462 | 47.99 | 13.3306
13 | [13 empty] | 8213.9105 | 34.39 | 9.5528 | 9092.8634 | 38.07 | 10.575 | 11462 | 47.99 | 13.3306
14 | 89.3602 | 4.9847 | 1.1755 | 0.1255 | 0.212 | 0.0048 | 0.0553 | 0.0437 | 0.0559 | 0.0047 | 1.5504 | 2.4273 | 0.7574 | 8230.6297 | 34.46 | 9.5722 | 9109.5826 | 38.14 | 10.5944 | 11488 | 48.1 | 13.3611 | -8.4 | -8 | 0,0001 | 0.0004 | відсутні
15 | [13 empty] | 8230.6297 | 34.46 | 9.5722 | 9109.5826 | 38.14 | 10.5944 | 11488 | 48.1 | 13.3611
16 | [13 empty] | 8230.6297 | 34.46 | 9.5722 | 9109.5826 | 38.14 | 10.5944 | 11488 | 48.1 | 13.3611
17 | [13 empty] | 8230.6297 | 34.46 | 9.5722 | 9109.5826 | 38.14 | 10.5944 | 11488 | 48.1 | 13.3611
18 | [13 empty] | 8230.6297 | 34.46 | 9.5722 | 9109.5826 | 38.14 | 10.5944 | 11488 | 48.1 | 13.3611
19 | [13 empty] | 8230.6297 | 34.46 | 9.5722 | 9109.5826 | 38.14 | 10.5944 | 11488 | 48.1 | 13.3611
20 | [13 empty] | 8230.6297 | 34.46 | 9.5722 | 9109.5826 | 38.14 | 10.5944 | 11488 | 48.1 | 13.3611
21 | 89.4899 | 4.8941 | 1.1584 | 0.1254 | 0.2254 | 0.0037 | 0.0522 | 0.0456 | 0.0594 | 0.0057 | 1.5538 | 2.3863 | 0.7565 | 8228.2413 | 34.45 | 9.5694 | 9109.5826 | 38.14 | 10.5944 | 11493 | 48.12 | 13.3667 | -8.3 | -7.8 | 0,0001 | 0.0004 | відсутні
22 | [13 empty] | 8228.2413 | 34.45 | 9.5694 | 9109.5826 | 38.14 | 10.5944 | 11493 | 48.12 | 13.3667
23 | [13 empty] | 8228.2413 | 34.45 | 9.5694 | 9109.5826 | 38.14 | 10.5944 | 11493 | 48.12 | 13.3667
24 | [13 empty] | 8228.2413 | 34.45 | 9.5694 | 9109.5826 | 38.14 | 10.5944 | 11493 | 48.12 | 13.3667
25 | [13 empty] | 8228.2413 | 34.45 | 9.5694 | 9109.5826 | 38.14 | 10.5944 | 11493 | 48.12 | 13.3667
26 | [13 empty] | 8228.2413 | 34.45 | 9.5694 | 9109.5826 | 38.14 | 10.5944 | 11493 | 48.12 | 13.3667
27 | [13 empty] | 8228.2413 | 34.45 | 9.5694 | 9109.5826 | 38.14 | 10.5944 | 11493 | 48.12 | 13.3667
28 | [13 empty] | 8228.2413 | 34.45 | 9.5694 | 9109.5826 | 38.14 | 10.5944 | 11493 | 48.12 | 13.3667
29 | 89.4456 | 4.9787 | 1.1313 | 0.125 | 0.2232 | 0.0048 | 0.0592 | 0.05 | 0.0743 | 0.0048 | 1.6133 | 2.2896 | 0.7565 | 8240.1836 | 34.5 | 9.5833 | 9121.5249 | 38.19 | 10.6083 | 11510 | 48.19 | 13.3861 | -8.2 | -7.4 | 0,0001 | 0.0004 | відсутні
30 | [13 empty] | 8240.1836 | 34.5 | 9.5833 | 9121.5249 | 38.19 | 10.6083 | 11510 | 48.19 | 13.3861
31 | [13 empty] | 8240.1836 | 34.5 | 9.5833 | 9121.5249 | 38.19 | 10.6083 | 11510 | 48.19 | 13.3861
Рівень одоризації відповідає вимогам чинних нормативних документів | [13 empty] | 8230.4386 | 34.4592 | 9.572 | 9110.7291 | 38.1448 | 10.5958
Середньозважене значення теплоти згоряння:
| Начальник Чернігівського ЛВУМГ | [8 empty] | Шутішин В.О. | [10 empty] | .09.2017
|  | Підрозділу підприємства, якому підпорядкована лабораторія | [8 empty] | прізвище | [5 empty] | підпис |  |  |  | дата
| Завідувач ВХАЛ | [8 empty] | Лапа І.О. | [10 empty] | .09.2017
|  | Лабораторія, де здійснювалось вимірювання газу | [8 empty] | прізвище | [5 empty] | підпис |  |  |  | дата
| Начальник служби ГВ і М | [8 empty] | Макаров О.В. | [10 empty] | .09.2017
|  | Підрозділу, відповідального за облік газу за маршрутом | [8 empty] | прізвище | [5 empty] | підпис |  |  |  | дата

## додаток
Додаток до Паспорту фізико-хімічних показників природного газу. Маршрут №161
Область | ГРС, прямий споживач | Cередньозважене значення вищої теплоти згоряння
|  | ккал/м³ | МДж/м³ | кВт*год./м³
Маршрут №161 |  | 9110.7291 | 38.1448 | 10.5958
Київська | Славутич | 9110.6813 | 38.1446 | 10.5957
Чернігівська | Іванівка (Черн.) | 9110.6335 | 38.1444 | 10.5957
Чернігівська | АГНКС ТОВ "Ітера Україна" Мена | 9110.5858 | 38.1442 | 10.5956
Чернігівська | АГНКС ТОВ Карвен | 9111.0157 | 38.146 | 10.5961
Чернігівська | АГНКС Чернігів-1 | 9109.9409 | 38.1415 | 10.5949
Чернігівська | Березна | 9110.3708 | 38.1433 | 10.5954
Чернігівська | Брусилів | 9110.6574 | 38.1445 | 10.5957
Чернігівська | В.Зліїв | 9110.6813 | 38.1446 | 10.5957
Чернігівська | Волосківці | 9110.4664 | 38.1437 | 10.5955
Чернігівська | Гончарівське | 9109.511 | 38.1397 | 10.5944
Чернігівська | Городня | 9110.5858 | 38.1442 | 10.5956
Чернігівська | Деревини | 9110.538 | 38.144 | 10.5956
Чернігівська | Дніпровське | 9110.3708 | 38.1433 | 10.5954
Чернігівська | Добрянка | 9109.9887 | 38.1417 | 10.5949
Чернігівська | Ковчин | 9110.5141 | 38.1439 | 10.5955
Чернігівська | Куликівка | 9110.4425 | 38.1436 | 10.5954
Чернігівська | Локнисте | 9110.6097 | 38.1443 | 10.5956
Чернігівська | Любеч | 9110.6097 | 38.1443 | 10.5956
Чернігівська | М.Коцюбинське | 9110.6097 | 38.1443 | 10.5956
Чернігівська | Мена | 9110.753 | 38.1449 | 10.5958
Чернігівська | Орлівка | 9110.5858 | 38.1442 | 10.5956
Чернігівська | Петрівка | 9110.5141 | 38.1439 | 10.5955
Чернігівська | Покровське/ Жовтневе | 9110.7052 | 38.1447 | 10.5958
Чернігівська | Ріпки | 9110.8246 | 38.1452 | 10.5959
Чернігівська | Снов`янка | 9110.6097 | 38.1443 | 10.5956
Чернігівська | Сновськ (Щорс) | 9110.3947 | 38.1434 | 10.5954
Чернігівська | Сосниця | 9110.7291 | 38.1448 | 10.5958
Чернігівська | Т.Шевченка | 9114.8372 | 38.162 | 10.6006
Чернігівська | Хоробичі | 9110.9679 | 38.1458 | 10.5961
Чернігівська | Чернігів-2 | 9109.5826 | 38.14 | 10.5944
Чернігівська | Чернігів-3 | 9111.0874 | 38.1463 | 10.5962
Начальник Чернігівського ЛВУМГ |  | Шутішин В.О. |  |  | .09.2017
Підрозділу підприємства, якому підпорядкована лабораторія |  | прізвище |  | підпис | дата
Завідувач ВХАЛ |  | Лапа І.О. |  |  | .09.2017
Лабораторія, де здійснювалось вимірювання газу |  | прізвище |  | підпис | дата
Начальник служби ГВ і М |  | Макаров О.В. |  |  | .09.2017
Підрозділу, відповідального за облік газу за маршрутом |  | прізвище |  | підпис | дата