## паспорт
ПАТ "УКРТРАНСГАЗ" | [5 empty] | ПАСПОРТ ФІЗИКО-ХІМІЧНИХ ПОКАЗНИКІВ ПРИРОДНОГО ГАЗУ №169 | [18 empty] | Маршрут №169
УМГ "КИЇВТРАНСГАЗ" | [5 empty] | переданого Чернігівським ЛВУМГ та прийнятого ПАТ "Київоблгаз", ІП "КОКА-КОЛА БЕВЕРІДЖИЗ УКРАЇНА ЛІМІТЕД"
Чернігівське ЛВУМГ
Вимірювальна хіміко-аналітична лабораторія
по газопроводу "Дашава-Київ-Брянськ-Москва"
Свідоцтво № 74/2014 чинне до 01.07.2019 р. | [20 empty] | за період з 01.08.2017р. по 31.08.2017р.
Число місяця | Компонентний склад, % мол. | [11 empty] | Фізико-хімічні показники газу обчислені на основі компонентного складу, 101,325 кПа | [9 empty] | Температура точки роси вологи (Р = 3.92 МПа), °С | Температура точки роси вуглеводнів, °С | Масова концентрація сірководню, г/м3 | Масова концентрація меркаптанової сірки, г/м3 | Маса механічних домішок, г/м3
[13 empty] | Густина абсолютна, кг/м3,при 20 ºС, | Температура вимірювання/згоряння при 20/25°С
| метан, С1 | етан, С2 | пропан, С3 | ізо-бутан, і-С4 | н-бутан, н-С4 | нео-пентан, нео-С5 | ізо-пентан, і-С5 | н-пентан, н-С5 | гексани та вищі, С6+ | кисень, О2 | азот, N2 | діоксид вуглецю, CО2 |  | Теплота згоряння нижча |  |  | Теплота згоряння вища |  |  | Число Воббе вище
[14 empty] | ккал/м3 | МДж/м3 | кВт⋅год/м3 | ккал/м3 | МДж/м3 | кВт⋅год/м3 | ккал/м3 | МДж/м3 | кВт⋅год/м3
1 | [13 empty] | 8233.0182 | 34.47 | 9.575 | 9114.3595 | 38.16 | 10.6 | 11546 | 48.34 | 13.4278
2 | 89.9486 | 4.7738 | 1.1275 | 0.1248 | 0.2255 | 0.0029 | 0.0563 | 0.0451 | 0.0409 | 0.0039 | 1.684 | 1.9666 | 0.7506 | 8235.4066 | 34.48 | 9.5778 | 9116.748 | 38.17 | 10.6028 | 11548 | 48.35 | 13.4306 | -8.5 | -7.8 | 0,0001 | 0.0004 | Відсутні
3 | [13 empty] | 8235.4066 | 34.48 | 9.5778 | 9116.748 | 38.17 | 10.6028 | 11548 | 48.35 | 13.4306
4 | [13 empty] | 8235.4066 | 34.48 | 9.5778 | 9116.748 | 38.17 | 10.6028 | 11548 | 48.35 | 13.4306
5 | [13 empty] | 8235.4066 | 34.48 | 9.5778 | 9116.748 | 38.17 | 10.6028 | 11548 | 48.35 | 13.4306
6 | [13 empty] | 8235.4066 | 34.48 | 9.5778 | 9116.748 | 38.17 | 10.6028 | 11548 | 48.35 | 13.4306
7 | 89.0782 | 5.1502 | 1.1356 | 0.1172 | 0.1954 | 0.0033 | 0.0493 | 0.0385 | 0.032 | 0.0035 | 1.4353 | 2.7614 | 0.7597 | 8201.9682 | 34.34 | 9.5389 | 9080.9211 | 38.02 | 10.5611 | 11434 | 47.87 | 13.2972 | -8.1 | -7.3 | 0,0001 | 0.0004 | Відсутні
8 | [13 empty] | 8201.9682 | 34.34 | 9.5389 | 9080.9211 | 38.02 | 10.5611 | 11434 | 47.87 | 13.2972
9 | [13 empty] | 8201.9682 | 34.34 | 9.5389 | 9080.9211 | 38.02 | 10.5611 | 11434 | 47.87 | 13.2972
10 | [13 empty] | 8201.9682 | 34.34 | 9.5389 | 9080.9211 | 38.02 | 10.5611 | 11434 | 47.87 | 13.2972
11 | [13 empty] | 8201.9682 | 34.34 | 9.5389 | 9080.9211 | 38.02 | 10.5611 | 11434 | 47.87 | 13.2972
12 | [13 empty] | 8201.9682 | 34.34 | 9.5389 | 9080.9211 | 38.02 | 10.5611 | 11434 | 47.87 | 13.2972
13 | [13 empty] | 8201.9682 | 34.34 | 9.5389 | 9080.9211 | 38.02 | 10.5611 | 11434 | 47.87 | 13.2972
14 | [13 empty] | 8201.9682 | 34.34 | 9.5389 | 9080.9211 | 38.02 | 10.5611 | 11434 | 47.87 | 13.2972
15 | [13 empty] | 8201.9682 | 34.34 | 9.5389 | 9080.9211 | 38.02 | 10.5611 | 11434 | 47.87 | 13.2972
16 | [13 empty] | 8201.9682 | 34.34 | 9.5389 | 9080.9211 | 38.02 | 10.5611 | 11434 | 47.87 | 13.2972
17 | 89.579 | 4.9 | 1.1229 | 0.1149 | 0.1955 | 0.005 | 0.0456 | 0.0338 | 0.0213 | 0.0049 | 1.5233 | 2.4538 | 0.7545 | 8197.1913 | 34.32 | 9.5333 | 9076.1442 | 38 | 10.5556 | 11467 | 48.01 | 13.3361 | -8.1 | -7.7 | 0,0001 | 0.0004 | відсутні
18 | [13 empty] | 8197.1913 | 34.32 | 9.5333 | 9076.1442 | 38 | 10.5556 | 11467 | 48.01 | 13.3361
19 | [13 empty] | 8197.1913 | 34.32 | 9.5333 | 9076.1442 | 38 | 10.5556 | 11467 | 48.01 | 13.3361
20 | [13 empty] | 8197.1913 | 34.32 | 9.5333 | 9076.1442 | 38 | 10.5556 | 11467 | 48.01 | 13.3361
21 | 89.5633 | 4.9106 | 1.11 | 0.1162 | 0.2068 | 0.004 | 0.0493 | 0.0374 | 0.0214 | 0.005 | 1.5394 | 2.4364 | 0.7546 | 8199.5797 | 34.33 | 9.5361 | 9078.5327 | 38.01 | 10.5583 | 11469 | 48.02 | 13.3389 | -8.4 | -7.7 | 0,0001 | 0.0004 | відсутні
22 | [13 empty] | 8199.5797 | 34.33 | 9.5361 | 9078.5327 | 38.01 | 10.5583 | 11469 | 48.02 | 13.3389
23 | [13 empty] | 8199.5797 | 34.33 | 9.5361 | 9078.5327 | 38.01 | 10.5583 | 11469 | 48.02 | 13.3389
24 | [13 empty] | 8199.5797 | 34.33 | 9.5361 | 9078.5327 | 38.01 | 10.5583 | 11469 | 48.02 | 13.3389
25 | [13 empty] | 8199.5797 | 34.33 | 9.5361 | 9078.5327 | 38.01 | 10.5583 | 11469 | 48.02 | 13.3389
26 | [13 empty] | 8199.5797 | 34.33 | 9.5361 | 9078.5327 | 38.01 | 10.5583 | 11469 | 48.02 | 13.3389
27 | [13 empty] | 8199.5797 | 34.33 | 9.5361 | 9078.5327 | 38.01 | 10.5583 | 11469 | 48.02 | 13.3389
28 | [13 empty] | 8199.5797 | 34.33 | 9.5361 | 9078.5327 | 38.01 | 10.5583 | 11469 | 48.02 | 13.3389
29 | 89.536 | 4.9601 | 1.1125 | 0.1208 | 0.2208 | 0.0039 | 0.0517 | 0.0406 | 0.0377 | 0.0047 | 1.617 | 2.2943 | 0.7546 | 8218.6874 | 34.41 | 9.5583 | 9100.0288 | 38.1 | 10.5833 | 11496 | 48.13 | 13.3694 | -8.7 | -7.9 | 0,0001 | 0.0004 | відсутні
30 | [13 empty] | 8218.6874 | 34.41 | 9.5583 | 9100.0288 | 38.1 | 10.5833 | 11496 | 48.13 | 13.3694
31 | [13 empty] | 8218.6874 | 34.41 | 9.5583 | 9100.0288 | 38.1 | 10.5833 | 11496 | 48.13 | 13.3694
Рівень одоризації відповідає вимогам чинних нормативних документів | [13 empty] | 8208.1543 | 34.3659 | 9.5461 | 9087.7282 | 38.0485 | 10.569
Середньозважене значення теплоти згоряння:
| Начальник Чернігівського ЛВУМГ | [8 empty] | Шутішин В.О. | [10 empty] | .09.2017
|  | Підрозділу підприємства, якому підпорядкована лабораторія | [8 empty] | прізвище | [5 empty] | підпис |  |  |  | дата
| Завідувач ВХАЛ | [8 empty] | Лапа І.О. | [10 empty] | .09.2017
|  | Лабораторія, де здійснювалось вимірювання газу | [8 empty] | прізвище | [5 empty] | підпис |  |  |  | дата
| Начальник служби ГВ і М | [8 empty] | Макаров О.В. | [10 empty] | .09.2017
|  | Підрозділу, відповідального за облік газу за маршрутом | [8 empty] | прізвище | [5 empty] | підпис |  |  |  | дата

## додаток
Додаток до Паспорту фізико-хімічних показників природного газу. Маршрут №169
Область | ГРС, прямий споживач | Cередньозважене значення вищої теплоти згоряння
|  | ккал/м³ | МДж/м³ | кВт*год./м³
Маршрут №169 |  | 9087.7282 | 38.0485 | 10.569
Київська | В.Димерка | 9087.991 | 38.0496 | 10.5693
Київська | В.Димерка Кока-Кола | 9087.5371 | 38.0477 | 10.5688
Київська | Залісся | 9088.2059 | 38.0505 | 10.5696
Київська | Калита | 9088.2059 | 38.0505 | 10.5696
Київська | Семиполки | 9088.2059 | 38.0505 | 10.5696
Начальник Чернігівського ЛВУМГ |  | Шутішин В.О. |  |  | .09.2017
Підрозділу підприємства, якому підпорядкована лабораторія |  | прізвище |  | підпис | дата
Завідувач ВХАЛ |  | Лапа І.О. |  |  | .09.2017
Лабораторія, де здійснювалось вимірювання газу |  | прізвище |  | підпис | дата
Начальник служби ГВ і М |  | Макаров О.В. |  |  | .09.2017
Підрозділу, відповідального за облік газу за маршрутом |  | прізвище |  | підпис | дата