## паспорт
ПАТ "УКРТРАНСГАЗ" | [5 empty] | ПАСПОРТ ФІЗИКО-ХІМІЧНИХ ПОКАЗНИКІВ ПРИРОДНОГО ГАЗУ №2 | [18 empty] | Маршрут №2
УМГ "КИЇВТРАНСГАЗ" | [5 empty] | переданого Бердичівським ЛВУМГ та прийнятого ПАТ "Житомиргаз", ПАТ "Київоблгаз"
Бердичівське ЛВУМГ
Вимірювальна хіміко-аналітична лабораторія
по газопроводу "Київ-Захід України 2 (лупінг)" (лупінг КЗУ-2)
Свідоцтво № 033/14 чинне до 12.03.2019 р. | [20 empty] | за період з 01.08.2017р. по 31.08.2017р.
Число місяця | Компонентний склад, % мол. | [11 empty] | Фізико-хімічні показники газу обчислені на основі компонентного складу, 101,325 кПа | [9 empty] | Температура точки роси вологи (Р = 3.92 МПа), °С | Температура точки роси вуглеводнів, °С | Масова концентрація сірководню, г/м3 | Масова концентрація меркаптанової сірки, г/м3 | Маса механічних домішок, г/м3
[13 empty] | Густина абсолютна, кг/м3,при 20 ºС, | Температура вимірювання/згоряння при 20/25°С
| метан, С1 | етан, С2 | пропан, С3 | ізо-бутан, і-С4 | н-бутан, н-С4 | нео-пентан, нео-С5 | ізо-пентан, і-С5 | н-пентан, н-С5 | гексани та вищі, С6+ | кисень, О2 | азот, N2 | діоксид вуглецю, CО2 |  | Теплота згоряння нижча |  |  | Теплота згоряння вища |  |  | Число Воббе вище
[14 empty] | ккал/м3 | МДж/м3 | кВт⋅год/м3 | ккал/м3 | МДж/м3 | кВт⋅год/м3 | ккал/м3 | МДж/м3 | кВт⋅год/м3
1 | [13 empty] | 8279.9514 | 34.6665 | 9.6296 | 9169.1269 | 38.3893 | 10.6637 | 11572 | 48.4479 | 13.4578
2 | [13 empty] | 8279.9514 | 34.6665 | 9.6296 | 9169.1269 | 38.3893 | 10.6637 | 11572 | 48.4479 | 13.4578
3 | [13 empty] | 8279.9514 | 34.6665 | 9.6296 | 9169.1269 | 38.3893 | 10.6637 | 11572 | 48.4479 | 13.4578
4 | [13 empty] | 8279.9514 | 34.6665 | 9.6296 | 9169.1269 | 38.3893 | 10.6637 | 11572 | 48.4479 | 13.4578
5 | [13 empty] | 8279.9514 | 34.6665 | 9.6296 | 9169.1269 | 38.3893 | 10.6637 | 11572 | 48.4479 | 13.4578
6 | [13 empty] | 8279.9514 | 34.6665 | 9.6296 | 9169.1269 | 38.3893 | 10.6637 | 11572 | 48.4479 | 13.4578
7 | 89.3677 | 5.0961 | 1.2667 | 0.1373 | 0.2256 | 0.0042 | 0.0626 | 0.0522 | 0.119 | 0.0089 | 1.7484 | 1.9111 | 0.7567 | 8301.5192 | 34.7568 | 9.6547 | 9192.4622 | 38.487 | 10.6908 | 11597 | 48.5553 | 13.4876 | -2.8 | -0.4
8 | [13 empty] | 8301.5192 | 34.7568 | 9.6547 | 9192.4622 | 38.487 | 10.6908 | 11597 | 48.5553 | 13.4876
9 | [13 empty] | 8301.5192 | 34.7568 | 9.6547 | 9192.4622 | 38.487 | 10.6908 | 11597 | 48.5553 | 13.4876
10 | [13 empty] | 8301.5192 | 34.7568 | 9.6547 | 9192.4622 | 38.487 | 10.6908 | 11597 | 48.5553 | 13.4876
11 | [13 empty] | 8301.5192 | 34.7568 | 9.6547 | 9192.4622 | 38.487 | 10.6908 | 11597 | 48.5553 | 13.4876
12 | [13 empty] | 8301.5192 | 34.7568 | 9.6547 | 9192.4622 | 38.487 | 10.6908 | 11597 | 48.5553 | 13.4876
13 | [13 empty] | 8301.5192 | 34.7568 | 9.6547 | 9192.4622 | 38.487 | 10.6908 | 11597 | 48.5553 | 13.4876
14 | 89.282 | 5.1546 | 1.2287 | 0.1314 | 0.2114 | 0.0041 | 0.058 | 0.0476 | 0.1023 | 0.0157 | 1.8337 | 1.9305 | 0.7563 | 8280.7874 | 34.67 | 9.6306 | 9169.2941 | 38.39 | 10.6639 | 11572 | 48.45 | 13.4583 | -5 | -3.4
15 | [13 empty] | 8280.7874 | 34.67 | 9.6306 | 9169.2941 | 38.39 | 10.6639 | 11572 | 48.45 | 13.4583
16 | [13 empty] | 8280.7874 | 34.67 | 9.6306 | 9169.2941 | 38.39 | 10.6639 | 11572 | 48.45 | 13.4583
17 | [13 empty] | 8280.7874 | 34.67 | 9.6306 | 9169.2941 | 38.39 | 10.6639 | 11572 | 48.45 | 13.4583
18 | [13 empty] | 8280.7874 | 34.67 | 9.6306 | 9169.2941 | 38.39 | 10.6639 | 11572 | 48.45 | 13.4583
19 | [13 empty] | 8280.7874 | 34.67 | 9.6306 | 9169.2941 | 38.39 | 10.6639 | 11572 | 48.45 | 13.4583
20 | [13 empty] | 8280.7874 | 34.67 | 9.6306 | 9169.2941 | 38.39 | 10.6639 | 11572 | 48.45 | 13.4583
21 | 89.3023 | 5.0982 | 1.2225 | 0.1316 | 0.2121 | 0.0043 | 0.0585 | 0.0478 | 0.1038 | 0.0209 | 1.7942 | 2.0039 | 0.7566 | 8273.622 | 34.64 | 9.6222 | 9162.1287 | 38.36 | 10.6556 | 11560 | 48.4 | 13.4444 | -2.6 | -1 | ˂0,006 | ˂0,002 | відс.
22 | [13 empty] | 8273.622 | 34.64 | 9.6222 | 9162.1287 | 38.36 | 10.6556 | 11560 | 48.4 | 13.4444
23 | [13 empty] | 8273.622 | 34.64 | 9.6222 | 9162.1287 | 38.36 | 10.6556 | 11560 | 48.4 | 13.4444
24 | [13 empty] | 8273.622 | 34.64 | 9.6222 | 9162.1287 | 38.36 | 10.6556 | 11560 | 48.4 | 13.4444
25 | [13 empty] | 8273.622 | 34.64 | 9.6222 | 9162.1287 | 38.36 | 10.6556 | 11560 | 48.4 | 13.4444
26 | [13 empty] | 8273.622 | 34.64 | 9.6222 | 9162.1287 | 38.36 | 10.6556 | 11560 | 48.4 | 13.4444
27 | [13 empty] | 8273.622 | 34.64 | 9.6222 | 9162.1287 | 38.36 | 10.6556 | 11560 | 48.4 | 13.4444
28 | 89.5151 | 5.0891 | 1.1747 | 0.1242 | 0.1991 | 0.004 | 0.0545 | 0.0424 | 0.0772 | 0.0145 | 1.7929 | 1.9125 | 0.7535 | 8260.7721 | 34.5862 | 9.6073 | 9148.6578 | 38.3036 | 10.6399 | 11566 | 48.4265 | 13.4518 | -4.8 | -2.5
29 | [13 empty] | 8260.7721 | 34.5862 | 9.6073 | 9148.6578 | 38.3036 | 10.6399 | 11566 | 48.4265 | 13.4518
30 | [13 empty] | 8260.7721 | 34.5862 | 9.6073 | 9148.6578 | 38.3036 | 10.6399 | 11566 | 48.4265 | 13.4518
31 | [13 empty] | 8260.7721 | 34.5862 | 9.6073 | 9148.6578 | 38.3036 | 10.6399 | 11566 | 48.4265 | 13.4518
Рівень одоризації відповідає вимогам чинних нормативних документів | [13 empty] | 8280.8112 | 34.6701 | 9.6306 | 9169.939 | 38.3927 | 10.6646
Середньозважене значення теплоти згоряння:
| Начальник Бердичівського ЛВУ МГ | [10 empty] | Лохман В.В. |  |  |  |  | 2017-09-01
|  | Керівник підрозділу підприємства, якому підпорядкована лабораторія | [7 empty] | підпис |  |  | прізвище |  |  |  | дата
| Завідувач ВХАЛ | [10 empty] | Савченко О.М. |  |  |  |  | 2017-09-01
|  | Лабораторія, де здійснювались аналізи газу | [7 empty] | підпис |  |  | прізвище |  |  |  | дата
| Начальник служби ГВ та М | [10 empty] | Власов Д.І. |  |  |  |  | 2017-09-01
|  | Метрологічна служба, яка вимірює обсяги газу | [7 empty] | підпис |  |  | прізвище |  |  |  | дата

## додаток
Додаток до Паспорту фізико-хімічних показників природного газу. Маршрут №2
Область | ГРС, прямий споживач | Cередньозважене значення вищої теплоти згоряння
|  | ккал/м³ | МДж/м³ | кВт*год./м³
Маршрут №2 |  | 9169.939 | 38.3927 | 10.6646
Житомирська | ГРС Брівки | 9170.2734 | 38.3941 | 10.665
Житомирська | ГРС Голуб`ятин | 9169.939 | 38.3927 | 10.6646
Житомирська | ГРС Почуйки | 9170.0823 | 38.3933 | 10.6648
Київська | ГРС Антонів | 9170.0584 | 38.3932 | 10.6648
Київська | ГРС Володарка | 9170.0584 | 38.3932 | 10.6648
Київська | ГРС Голуб`ятин Єрчики | 9169.7001 | 38.3917 | 10.6644
Київська | ГРС Сквира | 9169.8434 | 38.3923 | 10.6645
Київська | ГРС Шамраївка | 9169.9151 | 38.3926 | 10.6646
Начальник Бердичівського ЛВУ МГ |  | Лохман В.В. |  |  | 2017-09-01
Підрозділу підприємства, якому підпорядкована лабораторія |  | прізвище |  | підпис | дата
Завідувач ВХАЛ |  | Савченко О.М. |  |  | 2017-09-01
Лабораторія, де здійснювалось вимірювання газу |  | прізвище |  | підпис | дата
Начальник служби ГВ і М |  | Власов Д.І. |  |  | 2017-09-01
Підрозділу, відповідального за облік газу за маршрутом |  | прізвище |  | підпис | дата