## паспорт
ПАТ "УКРТРАНСГАЗ" | [5 empty] | ПАСПОРТ ФІЗИКО-ХІМІЧНИХ ПОКАЗНИКІВ ПРИРОДНОГО ГАЗУ №21 | [18 empty] | Маршрут №21
УМГ "КИЇВТРАНСГАЗ" | [5 empty] | переданого Боярським ЛВУМГ та прийнятого ПАТ "Київоблгаз", ПАТ "Житомиргаз"
Боярське ЛВУМГ
Вимірювальна хіміко-аналітична лабораторія
по газопроводу "Київ-Захід України 2" (КЗУ-2)
Свідоцтво № 70А-43-14 чинне до 23.07.2019 р. | [20 empty] | за період з 01.08.2017р. по 28.08.2017р.
Число місяця | Компонентний склад, % мол. | [11 empty] | Фізико-хімічні показники газу обчислені на основі компонентного складу, 101,325 кПа | [9 empty] | Температура точки роси вологи (Р = 3.92 МПа), °С | Температура точки роси вуглеводнів, °С | Масова концентрація сірководню, г/м3 | Масова концентрація меркаптанової сірки, г/м3 | Маса механічних домішок, г/м3
[13 empty] | Густина абсолютна, кг/м3,при 20 ºС, | Температура вимірювання/згоряння при 20/25°С
| метан, С1 | етан, С2 | пропан, С3 | ізо-бутан, і-С4 | н-бутан, н-С4 | нео-пентан, нео-С5 | ізо-пентан, і-С5 | н-пентан, н-С5 | гексани та вищі, С6+ | кисень, О2 | азот, N2 | діоксид вуглецю, CО2 |  | Теплота згоряння нижча |  |  | Теплота згоряння вища |  |  | Число Воббе вище
[14 empty] | ккал/м3 | МДж/м3 | кВт⋅год/м3 | ккал/м3 | МДж/м3 | кВт⋅год/м3 | ккал/м3 | МДж/м3 | кВт⋅год/м3
1 | 89.6611 | 5.008 | 1.1937 | 0.1298 | 0.209 | 0.004 | 0.0533 | 0.05 | 0.1058 | 0.003 | 1.7312 | 1.851 | 0.7534 | 8282.1249 | 34.6756 | 9.6321 | 9171.6826 | 38.4 | 10.6667 | 11596 | 48.55 | 13.4861 | -3.3 | -2.3
2 | [12 empty] | 0.7534 | 8282.1249 | 34.6756 | 9.6321 | 9171.6826 | 38.4 | 10.6667 | 11596 | 48.55 | 13.4861 | -2.8 | -1.5
3 | [12 empty] | 0.7534 | 8282.1249 | 34.6756 | 9.6321 | 9171.6826 | 38.4 | 10.6667 | 11596 | 48.55 | 13.4861 | -2.9 | -1.7
4 | [12 empty] | 0.7534 | 8282.1249 | 34.6756 | 9.6321 | 9171.6826 | 38.4 | 10.6667 | 11596 | 48.55 | 13.4861 | -3.1 | -2.5
5 | [13 empty] | 8282.1249 | 34.6756 | 9.6321 | 9171.6826 | 38.4 | 10.6667 | 11596 | 48.55 | 13.4861
6 | [13 empty] | 8282.1249 | 34.6756 | 9.6321 | 9171.6826 | 38.4 | 10.6667 | 11596 | 48.55 | 13.4861
7 | 89.4757 | 4.9816 | 1.2402 | 0.135 | 0.2186 | 0.0044 | 0.0555 | 0.0535 | 0.1274 | 0.0099 | 1.7694 | 1.9288 | 0.756 | 8286.8302 | 34.6953 | 9.6376 | 9171.6826 | 38.4 | 10.6667 | 11577 | 48.47 | 13.4639 | -5.6 | -3.8
8 | [12 empty] | 0.756 | 8286.8302 | 34.6953 | 9.6376 | 9171.6826 | 38.4 | 10.6667 | 11577 | 48.47 | 13.4639 | -5.5 | -3.5
9 | [12 empty] | 0.756 | 8286.8302 | 34.6953 | 9.6376 | 9171.6826 | 38.4 | 10.6667 | 11577 | 48.47 | 13.4639 | -4.5 | -2.7
10 | [12 empty] | 0.756 | 8286.8302 | 34.6953 | 9.6376 | 9171.6826 | 38.4 | 10.6667 | 11577 | 48.47 | 13.4639 | -4.9 | -3.1
11 | [12 empty] | 0.756 | 8286.8302 | 34.6953 | 9.6376 | 9171.6826 | 38.4 | 10.6667 | 11577 | 48.47 | 13.4639 | -4 | -2
12 | [13 empty] | 8286.8302 | 34.6953 | 9.6376 | 9171.6826 | 38.4 | 10.6667 | 11577 | 48.47 | 13.4639
13 | [13 empty] | 8286.8302 | 34.6953 | 9.6376 | 9171.6826 | 38.4 | 10.6667 | 11577 | 48.47 | 13.4639
14 | 89.3632 | 5.0072 | 1.2236 | 0.133 | 0.2159 | 0.0042 | 0.0547 | 0.0534 | 0.1274 | 0.016 | 1.8428 | 1.9585 | 0.7566 | 8276.0104 | 34.65 | 9.625 | 9165.807 | 38.3754 | 10.6598 | 11565 | 48.42 | 13.45 | -4 | -1.8
15 | [12 empty] | 0.7566 | 8276.0104 | 34.65 | 9.625 | 9165.807 | 38.3754 | 10.6598 | 11565 | 48.42 | 13.45 | -4.7 | -3
16 | [12 empty] | 0.7566 | 8276.0104 | 34.65 | 9.625 | 9165.807 | 38.3754 | 10.6598 | 11565 | 48.42 | 13.45 | -3.2 | -1.4
17 | [12 empty] | 0.7566 | 8276.0104 | 34.65 | 9.625 | 9165.807 | 38.3754 | 10.6598 | 11565 | 48.42 | 13.45 | -3.1 | -1.6
18 | [12 empty] | 0.7566 | 8276.0104 | 34.65 | 9.625 | 9165.807 | 38.3754 | 10.6598 | 11565 | 48.42 | 13.45 | -3 | -2.5
19 | [12 empty] | 0.7566 | 8276.0104 | 34.65 | 9.625 | 9165.807 | 38.3754 | 10.6598 | 11565 | 48.42 | 13.45 | -3.2 | -1.2
20 | [13 empty] | 8276.0104 | 34.65 | 9.625 | 9165.807 | 38.3754 | 10.6598 | 11565 | 48.42 | 13.45
21 | 89.5745 | 4.9091 | 1.2081 | 0.132 | 0.2137 | 0.0039 | 0.055 | 0.0533 | 0.1441 | 0.0152 | 1.8665 | 1.8246 | 0.7548 | 8282.3399 | 34.6765 | 9.6324 | 9171.6826 | 38.4 | 10.6667 | 11586 | 48.51 | 13.475 | -3.1 | -1
22 | [12 empty] | 0.7548 | 8282.3399 | 34.6765 | 9.6324 | 9171.6826 | 38.4 | 10.6667 | 11586 | 48.51 | 13.475 | -3.2 | -2.6
23 | [12 empty] | 0.7548 | 8282.3399 | 34.6765 | 9.6324 | 9171.6826 | 38.4 | 10.6667 | 11586 | 48.51 | 13.475 | -4.7 | -3.1
24 | [13 empty] | 8282.3399 | 34.6765 | 9.6324 | 9171.6826 | 38.4 | 10.6667 | 11586 | 48.51 | 13.475
25 | [13 empty] | 8282.3399 | 34.6765 | 9.6324 | 9171.6826 | 38.4 | 10.6667 | 11586 | 48.51 | 13.475
26 | [13 empty] | 8282.3399 | 34.6765 | 9.6324 | 9171.6826 | 38.4 | 10.6667 | 11586 | 48.51 | 13.475
27 | [13 empty] | 8282.3399 | 34.6765 | 9.6324 | 9171.6826 | 38.4 | 10.6667 | 11586 | 48.51 | 13.475
28 | 89.5157 | 5.0913 | 1.1791 | 0.124 | 0.1962 | 0.0039 | 0.0531 | 0.0426 | 0.0654 | 0.016 | 1.8028 | 1.9098 | 0.7532 | 8254.5143 | 34.56 | 9.6 | 9143.0211 | 38.28 | 10.6333 | 11563 | 48.41 | 13.4472 | -5.9 | -3.4 | менше 0,006 | менше 0,02 | відсутні
29 | [12 empty] | 0.7532 | 8254.5143 | 34.56 | 9.6 | 9143.0211 | 38.28 | 10.6333 | 11563 | 48.41 | 13.4472
30 | [12 empty] | 0.7532 | 8254.5143 | 34.56 | 9.6 | 9143.0211 | 38.28 | 10.6333 | 11563 | 48.41 | 13.4472
31 | [12 empty] | 0.7532 | 8254.5143 | 34.56 | 9.6 | 9143.0211 | 38.28 | 10.6333 | 11563 | 48.41 | 13.4472
Рівень одоризації відповідає вимогам чинних нормативних документів | [13 empty] | 8278.1362 | 34.6589 | 9.6275 | 9166.7146 | 38.3792 | 10.6609
Середньозважене значення теплоти згоряння:
| Начальник Боярського ЛВУМГ | [8 empty] | Василенко Ю.Л. | [10 empty] | 2017-09-01
|  | Підрозділу підприємства, якому підпорядкована лабораторія | [8 empty] | прізвище | [5 empty] | підпис |  |  |  | дата
| Завідувач ВХАЛ | [8 empty] | Клименко І.А. | [10 empty] | 2017-09-01
|  | Лабораторія, де здійснювалось вимірювання газу | [8 empty] | прізвище | [5 empty] | підпис |  |  |  | дата
| Начальник служби ГВ і М | [8 empty] | Прима Ю.І. | [10 empty] | 2017-09-01
|  | Підрозділу, відповідального за облік газу за маршрутом | [8 empty] | прізвище | [5 empty] | підпис |  |  |  | дата

## додаток
Додаток до Паспорту фізико-хімічних показників природного газу. Маршрут №21
Область | ГРС, прямий споживач | Cередньозважене значення вищої теплоти згоряння
|  | ккал/м³ | МДж/м³ | кВт*год./м³
Маршрут №21 |  | 9166.7146 | 38.3792 | 10.6609
Житомирська | ГРС Брусилів | 9167.3117 | 38.3817 | 10.6616
Житомирська | ГРС Ковганівка | 9165.9264 | 38.3759 | 10.66
Житомирська | ГРС Малин | 9166.7862 | 38.3795 | 10.661
Житомирська | ГРС Народичі | 9167.3117 | 38.3817 | 10.6616
Житомирська | ГРС Недашки | 9167.1923 | 38.3812 | 10.6614
Житомирська | ГРС Радомишль | 9167.2639 | 38.3815 | 10.6615
Житомирська | ГРС Федорівка | 9166.1652 | 38.3769 | 10.6603
Житомирська | ГРС Яжберень | 9167.3833 | 38.382 | 10.6617
Київська | ГРС Іванків | 9167.0489 | 38.3806 | 10.6613
Київська | ГРС Ірпінь | 0 | 0 | 0
Київська | ГРС АГНКС 1 м. Б.Церква | 9166.834 | 38.3797 | 10.661
Київська | ГРС АГНКС м.Б.Церква-2, ТОВ "Екогаз-2005" | 9166.8579 | 38.3798 | 10.6611
Київська | ГРС АГНКС м.Бородянка, ТОВ "Ітера Україна" | 9167.0012 | 38.3804 | 10.6612
Київська | ГРС АГНКС м.Фастів | 9166.9773 | 38.3803 | 10.6612
Київська | ГРС Біла Церква | 9166.5713 | 38.3786 | 10.6607
Київська | ГРС Багрин | 9167.1923 | 38.3812 | 10.6614
Київська | ГРС Блиставиця | 9143.0211 | 38.28 | 10.6333
Київська | ГРС Бородянка | 9167.5744 | 38.3828 | 10.6619
Київська | ГРС Боярська ЛДС | 0 | 0 | 0
Київська | ГРС Васильків | 9166.9773 | 38.3803 | 10.6612
Київська | ГРС Велика Снітинка | 9167.2639 | 38.3815 | 10.6615
Київська | ГРС Велике Половецьке | 9167.1206 | 38.3809 | 10.6614
Київська | ГРС Вишеньки | 9166.9534 | 38.3802 | 10.6612
Київська | ГРС Ворзель | 0 | 0 | 0
Київська | ГРС Глеваха | 9167.0489 | 38.3806 | 10.6613
Київська | ГРС Гребінки | 9167.3356 | 38.3818 | 10.6616
Київська | ГРС Гребінки, ПАТ " Саливонківський цук.завод" | 0 | 0 | 0
Київська | ГРС Грузьке | 9167.4311 | 38.3822 | 10.6617
Київська | ГРС Димер | 9165.998 | 38.3762 | 10.6601
Київська | ГРС Димер-2 "Агромарс" | 9165.4965 | 38.3741 | 10.6595
Київська | ГРС Дорогинка | 9167.5266 | 38.3826 | 10.6618
Київська | ГРС Жорнівка | 9167.2639 | 38.3815 | 10.6615
Київська | ГРС Забір'я | 9166.1652 | 38.3769 | 10.6603
Київська | ГРС Забуяння | 9167.0728 | 38.3807 | 10.6613
Київська | ГРС Зелений Мис | 9167.3594 | 38.3819 | 10.6616
Київська | ГРС Зорін | 9167.24 | 38.3814 | 10.6615
Київська | ГРС Катюжанка | 9166.2846 | 38.3774 | 10.6604
Київська | ГРС Клавдієве | 9166.5474 | 38.3785 | 10.6607
Київська | ГРС Кожанка | 9167.4311 | 38.3822 | 10.6617
Київська | ГРС Красятичі | 9167.3117 | 38.3817 | 10.6616
Київська | ГРС Макарів | 9167.3117 | 38.3817 | 10.6616
Київська | ГРС Мигалки | 9167.3356 | 38.3818 | 10.6616
Київська | ГРС Мотовилівка | 9167.1445 | 38.381 | 10.6614
Київська | ГРС Обуховичі | 9166.4518 | 38.3781 | 10.6606
Київська | ГРС Оране | 9167.1684 | 38.3811 | 10.6614
Київська | ГРС Острійки | 0 | 0 | 0
Київська | ГРС Піщане | 9167.5744 | 38.3828 | 10.6619
Київська | ГРС Плисецьке | 9167.1684 | 38.3811 | 10.6614
Київська | ГРС Поліське | 9167.3117 | 38.3817 | 10.6616
Київська | ГРС Рокитне | 9167.2161 | 38.3813 | 10.6615
Київська | ГРС Стоянка | 0 | 0 | 0
Київська | ГРС Тр.Новоселиця | 9167.3594 | 38.3819 | 10.6616
Київська | ГРС Триліси | 9167.4072 | 38.3821 | 10.6617
Київська | ГРС Устимівка | 9167.1923 | 38.3812 | 10.6614
Київська | ГРС Фастів-1 | 0 | 0 | 0
Київська | ГРС Фастів-2 | 9167.6461 | 38.3831 | 10.662
Київська | ГРС Чайка | 9166.7862 | 38.3795 | 10.661
Київська | ГРС Чорнобиль Припять | 0 | 0 | 0
Київська | ГРС Чорнобиль, сервіс (котельня) | 0 | 0 | 0
Київська | ГРС Шпитьки | 9166.7862 | 38.3795 | 10.661
Київська | ГРС р/г Фастівський | 0 | 0 | 0
Начальник Боярського ЛВУМГ |  | Василенко Ю.Л. |  |  | 2017-09-01
Підрозділу підприємства, якому підпорядкована лабораторія |  | прізвище |  | підпис | дата
Завідувач ВХАЛ |  | Клименко І.А. |  |  | 2017-09-01
Лабораторія, де здійснювалось вимірювання газу |  | прізвище |  | підпис | дата
Начальник служби ГВ і М |  | Прима Ю.І. |  |  | 2017-09-01
Підрозділу, відповідального за облік газу за маршрутом |  | прізвище |  | підпис | дата