## паспорт
ПАТ "УКРТРАНСГАЗ" | [5 empty] | ПАСПОРТ ФІЗИКО-ХІМІЧНИХ ПОКАЗНИКІВ ПРИРОДНОГО ГАЗУ №23 | [18 empty] | Маршрут №23
УМГ "КИЇВТРАНСГАЗ" | [5 empty] | переданого Боярським ЛВУМГ та прийнятого ПАТ "Київоблгаз"
Боярське ЛВУМГ
Вимірювальна хіміко-аналітична лабораторія
по газопроводу "Хотів-Боярка" (ЄКК)
Свідоцтво № 70А-43-14 чинне до 23.07.2019 р. | [20 empty] | за період з 01.08.2017р. по 31.08.2017р.
Число місяця | Компонентний склад, % мол. | [11 empty] | Фізико-хімічні показники газу обчислені на основі компонентного складу, 101,325 кПа | [9 empty] | Температура точки роси вологи (Р = 3.92 МПа), °С | Температура точки роси вуглеводнів, °С | Масова концентрація сірководню, г/м3 | Масова концентрація меркаптанової сірки, г/м3 | Маса механічних домішок, г/м3
[13 empty] | Густина абсолютна, кг/м3,при 20 ºС, | Температура вимірювання/згоряння при 20/25°С
| метан, С1 | етан, С2 | пропан, С3 | ізо-бутан, і-С4 | н-бутан, н-С4 | нео-пентан, нео-С5 | ізо-пентан, і-С5 | н-пентан, н-С5 | гексани та вищі, С6+ | кисень, О2 | азот, N2 | діоксид вуглецю, CО2 |  | Теплота згоряння нижча |  |  | Теплота згоряння вища |  |  | Число Воббе вище
[14 empty] | ккал/м3 | МДж/м3 | кВт⋅год/м3 | ккал/м3 | МДж/м3 | кВт⋅год/м3 | ккал/м3 | МДж/м3 | кВт⋅год/м3
1 | 89.4698 | 5.1227 | 1.2502 | 0.1335 | 0.2158 | 0.0042 | 0.0539 | 0.0508 | 0.1102 | 0.0029 | 1.7354 | 1.8505 | 0.7551 | 8299.895 | 34.75 | 9.6528 | 9190.7902 | 38.48 | 10.6889 | 11608 | 48.6 | 13.5
2 | [13 empty] | 8299.895 | 34.75 | 9.6528 | 9190.7902 | 38.48 | 10.6889 | 11608 | 48.6 | 13.5
3 | [13 empty] | 8299.895 | 34.75 | 9.6528 | 9190.7902 | 38.48 | 10.6889 | 11608 | 48.6 | 13.5
4 | [13 empty] | 8299.895 | 34.75 | 9.6528 | 9190.7902 | 38.48 | 10.6889 | 11608 | 48.6 | 13.5
5 | [13 empty] | 8299.895 | 34.75 | 9.6528 | 9190.7902 | 38.48 | 10.6889 | 11608 | 48.6 | 13.5
6 | [13 empty] | 8299.895 | 34.75 | 9.6528 | 9190.7902 | 38.48 | 10.6889 | 11608 | 48.6 | 13.5
7 | 89.5835 | 4.9993 | 1.2416 | 0.1301 | 0.2086 | 0.0042 | 0.053 | 0.0497 | 0.1078 | 0.0154 | 1.9756 | 1.6314 | 0.7527 | 8284.4178 | 34.6852 | 9.6348 | 9170.2017 | 38.3938 | 10.6649 | 11600 | 48.5662 | 13.4906 | -4.8 | -3.9
8 | [13 empty] | 8284.4178 | 34.6852 | 9.6348 | 9170.2017 | 38.3938 | 10.6649 | 11600 | 48.5662 | 13.4906
9 | [13 empty] | 8284.4178 | 34.6852 | 9.6348 | 9170.2017 | 38.3938 | 10.6649 | 11600 | 48.5662 | 13.4906
10 | [13 empty] | 8284.4178 | 34.6852 | 9.6348 | 9170.2017 | 38.3938 | 10.6649 | 11600 | 48.5662 | 13.4906
11 | [13 empty] | 8284.4178 | 34.6852 | 9.6348 | 9170.2017 | 38.3938 | 10.6649 | 11600 | 48.5662 | 13.4906
12 | [13 empty] | 8284.4178 | 34.6852 | 9.6348 | 9170.2017 | 38.3938 | 10.6649 | 11600 | 48.5662 | 13.4906
13 | [13 empty] | 8284.4178 | 34.6852 | 9.6348 | 9170.2017 | 38.3938 | 10.6649 | 11600 | 48.5662 | 13.4906
14 | 89.5851 | 4.989 | 1.2658 | 0.1357 | 0.2227 | 0.0044 | 0.0558 | 0.054 | 0.1232 | 0.0123 | 1.9324 | 1.6195 | 0.7536 | 8302.2835 | 34.76 | 9.6556 | 9193.1787 | 38.49 | 10.6917 | 11622 | 48.66 | 13.5167
15 | [13 empty] | 8302.2835 | 34.76 | 9.6556 | 9193.1787 | 38.49 | 10.6917 | 11622 | 48.66 | 13.5167
16 | [13 empty] | 8302.2835 | 34.76 | 9.6556 | 9193.1787 | 38.49 | 10.6917 | 11622 | 48.66 | 13.5167
17 | [13 empty] | 8302.2835 | 34.76 | 9.6556 | 9193.1787 | 38.49 | 10.6917 | 11622 | 48.66 | 13.5167
18 | [13 empty] | 8302.2835 | 34.76 | 9.6556 | 9193.1787 | 38.49 | 10.6917 | 11622 | 48.66 | 13.5167
19 | [13 empty] | 8302.2835 | 34.76 | 9.6556 | 9193.1787 | 38.49 | 10.6917 | 11622 | 48.66 | 13.5167
20 | [13 empty] | 8302.2835 | 34.76 | 9.6556 | 9193.1787 | 38.49 | 10.6917 | 11622 | 48.66 | 13.5167
21 | 89.4294 | 5.0053 | 1.3092 | 0.1412 | 0.2358 | 0.0044 | 0.0595 | 0.0596 | 0.1518 | 0.013 | 1.9452 | 1.6455 | 0.7559 | 8319.0027 | 34.83 | 9.675 | 9212.2864 | 38.57 | 10.7139 | 11629 | 48.6872 | 13.5242
22 | [13 empty] | 8319.0027 | 34.83 | 9.675 | 9212.2864 | 38.57 | 10.7139 | 11629 | 48.6872 | 13.5242
23 | [13 empty] | 8319.0027 | 34.83 | 9.675 | 9212.2864 | 38.57 | 10.7139 | 11629 | 48.6872 | 13.5242
24 | [13 empty] | 8319.0027 | 34.83 | 9.675 | 9212.2864 | 38.57 | 10.7139 | 11629 | 48.6872 | 13.5242
25 | [13 empty] | 8319.0027 | 34.83 | 9.675 | 9212.2864 | 38.57 | 10.7139 | 11629 | 48.6872 | 13.5242
26 | [13 empty] | 8319.0027 | 34.83 | 9.675 | 9212.2864 | 38.57 | 10.7139 | 11629 | 48.6872 | 13.5242
27 | [13 empty] | 8319.0027 | 34.83 | 9.675 | 9212.2864 | 38.57 | 10.7139 | 11629 | 48.6872 | 13.5242 |  |  | менше 0,006 | менше 0,02 | відсутні
28 | 90.2261 | 4.8532 | 1.2314 | 0.1325 | 0.2089 | 0.0037 | 0.0563 | 0.0478 | 0.0914 | 0.0096 | 1.721 | 1.4182 | 0.7475 | 8307.0604 | 34.78 | 9.6611 | 9200.3441 | 38.52 | 10.7 | 11677 | 48.89 | 13.5806
29 | [13 empty] | 8307.0604 | 34.78 | 9.6611 | 9200.3441 | 38.52 | 10.7 | 11677 | 48.89 | 13.5806
30 | [13 empty] | 8307.0604 | 34.78 | 9.6611 | 9200.3441 | 38.52 | 10.7 | 11677 | 48.89 | 13.5806
31 | [13 empty] | 8307.0604 | 34.78 | 9.6611 | 9200.3441 | 38.52 | 10.7 | 11677 | 48.89 | 13.5806
Рівень одоризації відповідає вимогам чинних нормативних документів | [13 empty] | 8303.5733 | 34.7654 | 9.6571 | 9194.4923 | 38.4955 | 10.6932
Середньозважене значення теплоти згоряння:
| Начальник Боярського ЛВУМГ | [8 empty] | Василенко Ю.Л. | [10 empty] | 2017-09-01
|  | Підрозділу підприємства, якому підпорядкована лабораторія | [8 empty] | прізвище | [5 empty] | підпис |  |  |  | дата
| Завідувач ВХАЛ | [8 empty] | Клименко І.А. | [10 empty] | 2017-09-01
|  | Лабораторія, де здійснювалось вимірювання газу | [8 empty] | прізвище | [5 empty] | підпис |  |  |  | дата
| Начальник служби ГВ і М | [8 empty] | Прима Ю.І. | [10 empty] | 2017-09-01
|  | Підрозділу, відповідального за облік газу за маршрутом | [8 empty] | прізвище | [5 empty] | підпис |  |  |  | дата

## додаток
Додаток до Паспорту фізико-хімічних показників природного газу. Маршрут №23
Область | ГРС, прямий споживач | Cередньозважене значення вищої теплоти згоряння
|  | ккал/м³ | МДж/м³ | кВт*год./м³
Маршрут №23 |  | 9194.4923 | 38.4955 | 10.6932
Київська | ГРС-1А Іскра-1 | 9194.4923 | 38.4955 | 10.6932
Київська | ГРС-1А Місто | 0 | 0 | 0
Начальник Боярського ЛВУМГ |  | Василенко Ю.Л. |  |  | 2017-09-01
Підрозділу підприємства, якому підпорядкована лабораторія |  | прізвище |  | підпис | дата
Завідувач ВХАЛ |  | Клименко І.А. |  |  | 2017-09-01
Лабораторія, де здійснювалось вимірювання газу |  | прізвище |  | підпис | дата
Начальник служби ГВ і М |  | Прима Ю.І. |  |  | 2017-09-01
Підрозділу, відповідального за облік газу за маршрутом |  | прізвище |  | підпис | дата