## паспорт
ПАТ "УКРТРАНСГАЗ" | [5 empty] | ПАСПОРТ ФІЗИКО-ХІМІЧНИХ ПОКАЗНИКІВ ПРИРОДНОГО ГАЗУ №24 | [18 empty] | Маршрут №24
УМГ "КИЇВТРАНСГАЗ" | [5 empty] | переданого Боярським ЛВУМГ та прийнятого ПАТ "Київоблгаз", ПАТ "Київгаз"
Боярське ЛВУМГ
Вимірювальна хіміко-аналітична лабораторія
по газопроводу "Єлець-Курськ-Київ" (ЄКК)
Свідоцтво № 70А-43-14 чинне до 23.07.2019 р. | [20 empty] | за період з 01.08.2017р. по 31.08.2017р.
Число місяця | Компонентний склад, % мол. | [11 empty] | Фізико-хімічні показники газу обчислені на основі компонентного складу, 101,325 кПа | [9 empty] | Температура точки роси вологи (Р = 3.92 МПа), °С | Температура точки роси вуглеводнів, °С | Масова концентрація сірководню, г/м3 | Масова концентрація меркаптанової сірки, г/м3 | Маса механічних домішок, г/м3
[13 empty] | Густина абсолютна, кг/м3,при 20 ºС, | Температура вимірювання/згоряння при 20/25°С
| метан, С1 | етан, С2 | пропан, С3 | ізо-бутан, і-С4 | н-бутан, н-С4 | нео-пентан, нео-С5 | ізо-пентан, і-С5 | н-пентан, н-С5 | гексани та вищі, С6+ | кисень, О2 | азот, N2 | діоксид вуглецю, CО2 |  | Теплота згоряння нижча |  |  | Теплота згоряння вища |  |  | Число Воббе вище
[14 empty] | ккал/м3 | МДж/м3 | кВт⋅год/м3 | ккал/м3 | МДж/м3 | кВт⋅год/м3 | ккал/м3 | МДж/м3 | кВт⋅год/м3
1 | 89.6411 | 5.0418 | 1.2806 | 0.1395 | 0.2295 | 0.0044 | 0.0598 | 0.0577 | 0.1373 | 0.0062 | 1.8698 | 1.5323 | 0.7535 | 8327.9833 | 34.8676 | 9.6854 | 9221.8402 | 38.61 | 10.725 | 11660 | 48.82 | 13.5611
2 | [13 empty] | 8327.9833 | 34.8676 | 9.6854 | 9221.8402 | 38.61 | 10.725 | 11660 | 48.82 | 13.5611
3 | [13 empty] | 8327.9833 | 34.8676 | 9.6854 | 9221.8402 | 38.61 | 10.725 | 11660 | 48.82 | 13.5611
4 | [13 empty] | 8327.9833 | 34.8676 | 9.6854 | 9221.8402 | 38.61 | 10.725 | 11660 | 48.82 | 13.5611
5 | [13 empty] | 8327.9833 | 34.8676 | 9.6854 | 9221.8402 | 38.61 | 10.725 | 11660 | 48.82 | 13.5611
6 | [13 empty] | 8327.9833 | 34.8676 | 9.6854 | 9221.8402 | 38.61 | 10.725 | 11660 | 48.82 | 13.5611
7 | 89.2854 | 5.1037 | 1.3452 | 0.1427 | 0.2357 | 0.0046 | 0.0604 | 0.06 | 0.1575 | 0.0122 | 1.9284 | 1.6642 | 0.7573 | 8333.3335 | 34.89 | 9.6917 | 9221.8402 | 38.61 | 10.725 | 11629 | 48.69 | 13.525 | -3.6 | -2.8
8 | [13 empty] | 8333.3335 | 34.89 | 9.6917 | 9221.8402 | 38.61 | 10.725 | 11629 | 48.69 | 13.525
9 | [13 empty] | 8333.3335 | 34.89 | 9.6917 | 9221.8402 | 38.61 | 10.725 | 11629 | 48.69 | 13.525
10 | [13 empty] | 8333.3335 | 34.89 | 9.6917 | 9221.8402 | 38.61 | 10.725 | 11629 | 48.69 | 13.525
11 | [13 empty] | 8333.3335 | 34.89 | 9.6917 | 9221.8402 | 38.61 | 10.725 | 11629 | 48.69 | 13.525
12 | [13 empty] | 8333.3335 | 34.89 | 9.6917 | 9221.8402 | 38.61 | 10.725 | 11629 | 48.69 | 13.525
13 | [13 empty] | 8333.3335 | 34.89 | 9.6917 | 9221.8402 | 38.61 | 10.725 | 11629 | 48.69 | 13.525
14 | 89.3918 | 5.0277 | 1.2882 | 0.1389 | 0.2289 | 0.0047 | 0.0568 | 0.0565 | 0.1445 | 0.0119 | 1.9638 | 1.6862 | 0.7559 | 8308.8279 | 34.7874 | 9.6632 | 9200.3441 | 38.52 | 10.7 | 11614 | 48.625 | 13.5069
15 | [13 empty] | 8308.8279 | 34.7874 | 9.6632 | 9200.3441 | 38.52 | 10.7 | 11614 | 48.625 | 13.5069
16 | [13 empty] | 8308.8279 | 34.7874 | 9.6632 | 9200.3441 | 38.52 | 10.7 | 11614 | 48.625 | 13.5069
17 | [13 empty] | 8308.8279 | 34.7874 | 9.6632 | 9200.3441 | 38.52 | 10.7 | 11614 | 48.625 | 13.5069
18 | [13 empty] | 8308.8279 | 34.7874 | 9.6632 | 9200.3441 | 38.52 | 10.7 | 11614 | 48.625 | 13.5069
19 | [13 empty] | 8308.8279 | 34.7874 | 9.6632 | 9200.3441 | 38.52 | 10.7 | 11614 | 48.625 | 13.5069
20 | [13 empty] | 8308.8279 | 34.7874 | 9.6632 | 9200.3441 | 38.52 | 10.7 | 11614 | 48.625 | 13.5069
21 | 89.3977 | 5.006 | 1.2822 | 0.1362 | 0.2205 | 0.0045 | 0.056 | 0.0557 | 0.1479 | 0.0169 | 1.8927 | 1.7837 | 0.7563 | 8302.2835 | 34.76 | 9.6556 | 9193.1787 | 38.49 | 10.6917 | 11602 | 48.575 | 13.4931
22 | [13 empty] | 8302.2835 | 34.76 | 9.6556 | 9193.1787 | 38.49 | 10.6917 | 11602 | 48.575 | 13.4931
23 | [13 empty] | 8302.2835 | 34.76 | 9.6556 | 9193.1787 | 38.49 | 10.6917 | 11602 | 48.575 | 13.4931
24 | [13 empty] | 8302.2835 | 34.76 | 9.6556 | 9193.1787 | 38.49 | 10.6917 | 11602 | 48.575 | 13.4931
25 | [13 empty] | 8302.2835 | 34.76 | 9.6556 | 9193.1787 | 38.49 | 10.6917 | 11602 | 48.575 | 13.4931
26 | [13 empty] | 8302.2835 | 34.76 | 9.6556 | 9193.1787 | 38.49 | 10.6917 | 11602 | 48.575 | 13.4931
27 | [13 empty] | 8302.2835 | 34.76 | 9.6556 | 9193.1787 | 38.49 | 10.6917 | 11602 | 48.575 | 13.4931 |  |  | менше 0,006 | менше 0,02 | відсутні
28 | 89.4088 | 5.1626 | 1.2868 | 0.1357 | 0.2198 | 0.0042 | 0.0656 | 0.0532 | 0.1012 | 0.0098 | 1.9171 | 1.6352 | 0.7544 | 8309.4489 | 34.79 | 9.6639 | 9200.3441 | 38.52 | 10.7 | 11627 | 48.68 | 13.5222
29 | [13 empty] | 8309.4489 | 34.79 | 9.6639 | 9200.3441 | 38.52 | 10.7 | 11627 | 48.68 | 13.5222
30 | [13 empty] | 8309.4489 | 34.79 | 9.6639 | 9200.3441 | 38.52 | 10.7 | 11627 | 48.68 | 13.5222
31 | [13 empty] | 8309.4489 | 34.79 | 9.6639 | 9200.3441 | 38.52 | 10.7 | 11627 | 48.68 | 13.5222
Рівень одоризації відповідає вимогам чинних нормативних документів | [13 empty] | 8316.0171 | 34.8175 | 9.6715 | 9207.3423 | 38.5493 | 10.7081
Середньозважене значення теплоти згоряння:
| Начальник Боярського ЛВУМГ | [8 empty] | Василенко Ю.Л. | [10 empty] | 2017-09-01
|  | Підрозділу підприємства, якому підпорядкована лабораторія | [8 empty] | прізвище | [5 empty] | підпис |  |  |  | дата
| Завідувач ВХАЛ | [8 empty] | Клименко І.А. | [10 empty] | 2017-09-01
|  | Лабораторія, де здійснювалось вимірювання газу | [8 empty] | прізвище | [5 empty] | підпис |  |  |  | дата
| Начальник служби ГВ і М | [8 empty] | Прима Ю.І. | [10 empty] | 2017-09-01
|  | Підрозділу, відповідального за облік газу за маршрутом | [8 empty] | прізвище | [5 empty] | підпис |  |  |  | дата

## додаток
Додаток до Паспорту фізико-хімічних показників природного газу. Маршрут №24
Область | ГРС, прямий споживач | Cередньозважене значення вищої теплоти згоряння
|  | ккал/м³ | МДж/м³ | кВт*год./м³
Маршрут №24 |  | 9207.3423 | 38.5493 | 10.7081
Київська | ГРС Тарасівка | 9207.2228 | 38.5488 | 10.708
Київська | ГРС р-п Хотівський | 9206.9601 | 38.5477 | 10.7077
Київська | ГРС-12 Хотів | 9207.3661 | 38.5494 | 10.7082
Начальник Боярського ЛВУМГ |  | Василенко Ю.Л. |  |  | 2017-09-01
Підрозділу підприємства, якому підпорядкована лабораторія |  | прізвище |  | підпис | дата
Завідувач ВХАЛ |  | Клименко І.А. |  |  | 2017-09-01
Лабораторія, де здійснювалось вимірювання газу |  | прізвище |  | підпис | дата
Начальник служби ГВ і М |  | Прима Ю.І. |  |  | 2017-09-01
Підрозділу, відповідального за облік газу за маршрутом |  | прізвище |  | підпис | дата