## паспорт
ПАТ "УКРТРАНСГАЗ" | [5 empty] | ПАСПОРТ ФІЗИКО-ХІМІЧНИХ ПОКАЗНИКІВ ПРИРОДНОГО ГАЗУ №25 | [18 empty] | Маршрут №25
УМГ "КИЇВТРАНСГАЗ" | [5 empty] | переданого Боярським ЛВУМГ та прийнятого ПАТ "Київоблгаз"
Боярське ЛВУМГ
Вимірювальна хіміко-аналітична лабораторія
по газопроводу "Хотів-Боярка" (ЄКК)
Свідоцтво № 70А-43-14 чинне до 23.07.2019 р. | [20 empty] | за період з 01.08.2017р. по 31.08.2017р.
Число місяця | Компонентний склад, % мол. | [11 empty] | Фізико-хімічні показники газу обчислені на основі компонентного складу, 101,325 кПа | [9 empty] | Температура точки роси вологи (Р = 3.92 МПа), °С | Температура точки роси вуглеводнів, °С | Масова концентрація сірководню, г/м3 | Масова концентрація меркаптанової сірки, г/м3 | Маса механічних домішок, г/м3
[13 empty] | Густина абсолютна, кг/м3,при 20 ºС, | Температура вимірювання/згоряння при 20/25°С
| метан, С1 | етан, С2 | пропан, С3 | ізо-бутан, і-С4 | н-бутан, н-С4 | нео-пентан, нео-С5 | ізо-пентан, і-С5 | н-пентан, н-С5 | гексани та вищі, С6+ | кисень, О2 | азот, N2 | діоксид вуглецю, CО2 |  | Теплота згоряння нижча |  |  | Теплота згоряння вища |  |  | Число Воббе вище
[14 empty] | ккал/м3 | МДж/м3 | кВт⋅год/м3 | ккал/м3 | МДж/м3 | кВт⋅год/м3 | ккал/м3 | МДж/м3 | кВт⋅год/м3
1 | 89.3832 | 5.2136 | 1.3382 | 0.1375 | 0.2252 | 0.0041 | 0.0552 | 0.0523 | 0.1143 | 0.0051 | 1.8782 | 1.5932 | 0.7549 | 8328.5565 | 34.87 | 9.6861 | 9223.1777 | 38.6156 | 10.7266 | 11650 | 48.7782 | 13.5495
2 | [13 empty] | 8328.5565 | 34.87 | 9.6861 | 9223.1777 | 38.6156 | 10.7266 | 11650 | 48.7782 | 13.5495
3 | [13 empty] | 8328.5565 | 34.87 | 9.6861 | 9223.1777 | 38.6156 | 10.7266 | 11650 | 48.7782 | 13.5495
4 | [13 empty] | 8328.5565 | 34.87 | 9.6861 | 9223.1777 | 38.6156 | 10.7266 | 11650 | 48.7782 | 13.5495
5 | [13 empty] | 8328.5565 | 34.87 | 9.6861 | 9223.1777 | 38.6156 | 10.7266 | 11650 | 48.7782 | 13.5495
6 | [13 empty] | 8328.5565 | 34.87 | 9.6861 | 9223.1777 | 38.6156 | 10.7266 | 11650 | 48.7782 | 13.5495
7 | 89.4527 | 5.0445 | 1.2979 | 0.1381 | 0.225 | 0.0042 | 0.0568 | 0.0543 | 0.1255 | 0.0138 | 1.9456 | 1.6416 | 0.7548 | 8307.0604 | 34.78 | 9.6611 | 9195.5672 | 38.5 | 10.6944 | 11615 | 48.63 | 13.5083 | -5 | -3.8
8 | [13 empty] | 8307.0604 | 34.78 | 9.6611 | 9195.5672 | 38.5 | 10.6944 | 11615 | 48.63 | 13.5083
9 | [13 empty] | 8307.0604 | 34.78 | 9.6611 | 9195.5672 | 38.5 | 10.6944 | 11615 | 48.63 | 13.5083
10 | [13 empty] | 8307.0604 | 34.78 | 9.6611 | 9195.5672 | 38.5 | 10.6944 | 11615 | 48.63 | 13.5083
11 | [13 empty] | 8307.0604 | 34.78 | 9.6611 | 9195.5672 | 38.5 | 10.6944 | 11615 | 48.63 | 13.5083
12 | [13 empty] | 8307.0604 | 34.78 | 9.6611 | 9195.5672 | 38.5 | 10.6944 | 11615 | 48.63 | 13.5083
13 | [13 empty] | 8307.0604 | 34.78 | 9.6611 | 9195.5672 | 38.5 | 10.6944 | 11615 | 48.63 | 13.5083
14 | 89.5707 | 5.0247 | 1.2422 | 0.1322 | 0.2153 | 0.0044 | 0.0542 | 0.0519 | 0.1191 | 0.0144 | 1.9342 | 1.6369 | 0.7533 | 8295.1181 | 34.73 | 9.6472 | 9186.0133 | 38.46 | 10.6833 | 11615 | 48.63 | 13.5083
15 | [13 empty] | 8295.1181 | 34.73 | 9.6472 | 9186.0133 | 38.46 | 10.6833 | 11615 | 48.63 | 13.5083
16 | [13 empty] | 8295.1181 | 34.73 | 9.6472 | 9186.0133 | 38.46 | 10.6833 | 11615 | 48.63 | 13.5083
17 | [13 empty] | 8295.1181 | 34.73 | 9.6472 | 9186.0133 | 38.46 | 10.6833 | 11615 | 48.63 | 13.5083
18 | [13 empty] | 8295.1181 | 34.73 | 9.6472 | 9186.0133 | 38.46 | 10.6833 | 11615 | 48.63 | 13.5083
19 | [13 empty] | 8295.1181 | 34.73 | 9.6472 | 9186.0133 | 38.46 | 10.6833 | 11615 | 48.63 | 13.5083
20 | [13 empty] | 8295.1181 | 34.73 | 9.6472 | 9186.0133 | 38.46 | 10.6833 | 11615 | 48.63 | 13.5083
21 | 89.5679 | 4.9916 | 1.2476 | 0.1318 | 0.2156 | 0.004 | 0.0549 | 0.0529 | 0.135 | 0.0148 | 1.9667 | 1.617 | 0.7536 | 8297.5066 | 34.74 | 9.65 | 9188.4018 | 38.47 | 10.6861 | 11617 | 48.639 | 13.5108
22 | [13 empty] | 8297.5066 | 34.74 | 9.65 | 9188.4018 | 38.47 | 10.6861 | 11617 | 48.639 | 13.5108
23 | [13 empty] | 8297.5066 | 34.74 | 9.65 | 9188.4018 | 38.47 | 10.6861 | 11617 | 48.639 | 13.5108
24 | [13 empty] | 8297.5066 | 34.74 | 9.65 | 9188.4018 | 38.47 | 10.6861 | 11617 | 48.639 | 13.5108
25 | [13 empty] | 8297.5066 | 34.74 | 9.65 | 9188.4018 | 38.47 | 10.6861 | 11617 | 48.639 | 13.5108
26 | [13 empty] | 8297.5066 | 34.74 | 9.65 | 9188.4018 | 38.47 | 10.6861 | 11617 | 48.639 | 13.5108
27 | [13 empty] | 8297.5066 | 34.74 | 9.65 | 9188.4018 | 38.47 | 10.6861 | 11617 | 48.639 | 13.5108
28 | 89.521 | 5.1452 | 1.2433 | 0.1303 | 0.2123 | 0.0041 | 0.0579 | 0.0471 | 0.087 | 0.0105 | 1.9189 | 1.6225 | 0.7527 | 8292.7296 | 34.72 | 9.6444 | 9183.6249 | 38.45 | 10.6806 | 11617 | 48.64 | 13.5111 |  |  | менше 0,006 | менше 0,02 | відсутні
29 | [13 empty] | 8292.7296 | 34.72 | 9.6444 | 9183.6249 | 38.45 | 10.6806 | 11617 | 48.64 | 13.5111
30 | [13 empty] | 8292.7296 | 34.72 | 9.6444 | 9183.6249 | 38.45 | 10.6806 | 11617 | 48.64 | 13.5111
31 | [13 empty] | 8292.7296 | 34.72 | 9.6444 | 9183.6249 | 38.45 | 10.6806 | 11617 | 48.64 | 13.5111
Рівень одоризації відповідає вимогам чинних нормативних документів | [13 empty] | 8303.2628 | 34.7641 | 9.6567 | 9194.1818 | 38.4942 | 10.6928
Середньозважене значення теплоти згоряння:
| Начальник Боярського ЛВУМГ | [8 empty] | Василенко Ю.Л. | [10 empty] | 2017-09-01
|  | Підрозділу підприємства, якому підпорядкована лабораторія | [8 empty] | прізвище | [5 empty] | підпис |  |  |  | дата
| Завідувач ВХАЛ | [8 empty] | Клименко І.А. | [10 empty] | 2017-09-01
|  | Лабораторія, де здійснювалось вимірювання газу | [8 empty] | прізвище | [5 empty] | підпис |  |  |  | дата
| Начальник служби ГВ і М | [8 empty] | Прима Ю.І. | [10 empty] | 2017-09-01
|  | Підрозділу, відповідального за облік газу за маршрутом | [8 empty] | прізвище | [5 empty] | підпис |  |  |  | дата

## додаток
Додаток до Паспорту фізико-хімічних показників природного газу. Маршрут №25
Область | ГРС, прямий споживач | Cередньозважене значення вищої теплоти згоряння
|  | ккал/м³ | МДж/м³ | кВт*год./м³
Маршрут №25 |  | 9194.1818 | 38.4942 | 10.6928
Київська | ГРС Бугаївка | 9194.4923 | 38.4955 | 10.6932
Київська | ГРС Козин | 9194.5879 | 38.4959 | 10.6933
Київська | ГРС Обухів, лінія ДРЕС | 9194.1341 | 38.494 | 10.6928
Київська | ГРС Обухів, лінія місто | 9195.4238 | 38.4994 | 10.6943
Начальник Боярського ЛВУМГ |  | Василенко Ю.Л. |  |  | 2017-09-01
Підрозділу підприємства, якому підпорядкована лабораторія |  | прізвище |  | підпис | дата
Завідувач ВХАЛ |  | Клименко І.А. |  |  | 2017-09-01
Лабораторія, де здійснювалось вимірювання газу |  | прізвище |  | підпис | дата
Начальник служби ГВ і М |  | Прима Ю.І. |  |  | 2017-09-01
Підрозділу, відповідального за облік газу за маршрутом |  | прізвище |  | підпис | дата