## паспорт
ПАТ "УКРТРАНСГАЗ" | [5 empty] | ПАСПОРТ ФІЗИКО-ХІМІЧНИХ ПОКАЗНИКІВ ПРИРОДНОГО ГАЗУ №26 | [18 empty] | Маршрут №26
УМГ "КИЇВТРАНСГАЗ" | [5 empty] | переданого Боярським ЛВУМГ та прийнятого ПАТ "Київоблгаз", ПАТ "Київгаз"
Боярське ЛВУМГ
Вимірювальна хіміко-аналітична лабораторія
по газопроводу "Єлець-Курськ-Київ" (ЄКК)
Свідоцтво № 70А-43-14 чинне до 23.07.2019 р. | [20 empty] | за період з 01.08.2017р. по 31.08.2017р.
Число місяця | Компонентний склад, % мол. | [11 empty] | Фізико-хімічні показники газу обчислені на основі компонентного складу, 101,325 кПа | [9 empty] | Температура точки роси вологи (Р = 3.92 МПа), °С | Температура точки роси вуглеводнів, °С | Масова концентрація сірководню, г/м3 | Масова концентрація меркаптанової сірки, г/м3 | Маса механічних домішок, г/м3
[13 empty] | Густина абсолютна, кг/м3,при 20 ºС, | Температура вимірювання/згоряння при 20/25°С
| метан, С1 | етан, С2 | пропан, С3 | ізо-бутан, і-С4 | н-бутан, н-С4 | нео-пентан, нео-С5 | ізо-пентан, і-С5 | н-пентан, н-С5 | гексани та вищі, С6+ | кисень, О2 | азот, N2 | діоксид вуглецю, CО2 |  | Теплота згоряння нижча |  |  | Теплота згоряння вища |  |  | Число Воббе вище
[14 empty] | ккал/м3 | МДж/м3 | кВт⋅год/м3 | ккал/м3 | МДж/м3 | кВт⋅год/м3 | ккал/м3 | МДж/м3 | кВт⋅год/м3
1 | 89.7945 | 5.0012 | 1.2549 | 0.1346 | 0.2196 | 0.0042 | 0.0558 | 0.0534 | 0.1175 | 0.0031 | 1.8335 | 1.5279 | 0.7516 | 8314.2258 | 34.81 | 9.6694 | 9207.5094 | 38.55 | 10.7083 | 11656 | 48.8 | 13.5556
2 | [13 empty] | 8314.2258 | 34.81 | 9.6694 | 9207.5094 | 38.55 | 10.7083 | 11656 | 48.8 | 13.5556
3 | [13 empty] | 8314.2258 | 34.81 | 9.6694 | 9207.5094 | 38.55 | 10.7083 | 11656 | 48.8 | 13.5556
4 | [13 empty] | 8314.2258 | 34.81 | 9.6694 | 9207.5094 | 38.55 | 10.7083 | 11656 | 48.8 | 13.5556
5 | [13 empty] | 8314.2258 | 34.81 | 9.6694 | 9207.5094 | 38.55 | 10.7083 | 11656 | 48.8 | 13.5556
6 | [13 empty] | 8314.2258 | 34.81 | 9.6694 | 9207.5094 | 38.55 | 10.7083 | 11656 | 48.8 | 13.5556
7 | 89.5347 | 4.9988 | 1.2777 | 0.1372 | 0.2246 | 0.0041 | 0.0576 | 0.0558 | 0.1331 | 0.0123 | 1.9359 | 1.6282 | 0.7543 | 8307.0604 | 34.78 | 9.6611 | 9195.5672 | 38.5 | 10.6944 | 11620 | 48.65 | 13.5139 | -3.9 | -2.3
8 | [13 empty] | 8307.0604 | 34.78 | 9.6611 | 9195.5672 | 38.5 | 10.6944 | 11620 | 48.65 | 13.5139
9 | [13 empty] | 8307.0604 | 34.78 | 9.6611 | 9195.5672 | 38.5 | 10.6944 | 11620 | 48.65 | 13.5139
10 | [13 empty] | 8307.0604 | 34.78 | 9.6611 | 9195.5672 | 38.5 | 10.6944 | 11620 | 48.65 | 13.5139
11 | [13 empty] | 8307.0604 | 34.78 | 9.6611 | 9195.5672 | 38.5 | 10.6944 | 11620 | 48.65 | 13.5139
12 | [13 empty] | 8307.0604 | 34.78 | 9.6611 | 9195.5672 | 38.5 | 10.6944 | 11620 | 48.65 | 13.5139
13 | [13 empty] | 8307.0604 | 34.78 | 9.6611 | 9195.5672 | 38.5 | 10.6944 | 11620 | 48.65 | 13.5139
14 | 89.4681 | 4.9982 | 1.2723 | 0.1363 | 0.223 | 0.0044 | 0.0561 | 0.0549 | 0.1315 | 0.0129 | 1.991 | 1.6514 | 0.7546 | 8299.274 | 34.7474 | 9.6521 | 9190.1215 | 38.4772 | 10.6881 | 11610 | 48.61 | 13.5028
15 | [13 empty] | 8299.274 | 34.7474 | 9.6521 | 9190.1215 | 38.4772 | 10.6881 | 11610 | 48.61 | 13.5028
16 | [13 empty] | 8299.274 | 34.7474 | 9.6521 | 9190.1215 | 38.4772 | 10.6881 | 11610 | 48.61 | 13.5028
17 | [13 empty] | 8299.274 | 34.7474 | 9.6521 | 9190.1215 | 38.4772 | 10.6881 | 11610 | 48.61 | 13.5028
18 | [13 empty] | 8299.274 | 34.7474 | 9.6521 | 9190.1215 | 38.4772 | 10.6881 | 11610 | 48.61 | 13.5028
19 | [13 empty] | 8299.274 | 34.7474 | 9.6521 | 9190.1215 | 38.4772 | 10.6881 | 11610 | 48.61 | 13.5028
20 | [13 empty] | 8299.274 | 34.7474 | 9.6521 | 9190.1215 | 38.4772 | 10.6881 | 11610 | 48.61 | 13.5028
21 | 89.0382 | 5.2019 | 1.3159 | 0.1357 | 0.2209 | 0.0036 | 0.0553 | 0.0543 | 0.138 | 0.0164 | 1.8885 | 1.9313 | 0.7592 | 8304.0987 | 34.7676 | 9.6577 | 9194.7312 | 38.4965 | 10.6935 | 11581 | 48.4875 | 13.4688
22 | [13 empty] | 8304.0987 | 34.7676 | 9.6577 | 9194.7312 | 38.4965 | 10.6935 | 11581 | 48.4875 | 13.4688
23 | [13 empty] | 8304.0987 | 34.7676 | 9.6577 | 9194.7312 | 38.4965 | 10.6935 | 11581 | 48.4875 | 13.4688
24 | [13 empty] | 8304.0987 | 34.7676 | 9.6577 | 9194.7312 | 38.4965 | 10.6935 | 11581 | 48.4875 | 13.4688
25 | [13 empty] | 8304.0987 | 34.7676 | 9.6577 | 9194.7312 | 38.4965 | 10.6935 | 11581 | 48.4875 | 13.4688
26 | [13 empty] | 8304.0987 | 34.7676 | 9.6577 | 9194.7312 | 38.4965 | 10.6935 | 11581 | 48.4875 | 13.4688
27 | [13 empty] | 8304.0987 | 34.7676 | 9.6577 | 9194.7312 | 38.4965 | 10.6935 | 11581 | 48.4875 | 13.4688
28 | 89.428 | 5.1573 | 1.2704 | 0.1326 | 0.2133 | 0.0041 | 0.0595 | 0.0492 | 0.0919 | 0.0225 | 1.9489 | 1.6224 | 0.7536 | 8297.5066 | 34.74 | 9.65 | 9188.4018 | 38.47 | 10.6861 | 11617 | 48.64 | 13.5111 |  |  | менше 0,006 | менше 0,02 | відсутні
29 | [13 empty] | 8297.5066 | 34.74 | 9.65 | 9188.4018 | 38.47 | 10.6861 | 11617 | 48.64 | 13.5111
30 | [13 empty] | 8297.5066 | 34.74 | 9.65 | 9188.4018 | 38.47 | 10.6861 | 11617 | 48.64 | 13.5111
31 | [13 empty] | 8297.5066 | 34.74 | 9.65 | 9188.4018 | 38.47 | 10.6861 | 11617 | 48.64 | 13.5111
Рівень одоризації відповідає вимогам чинних нормативних документів | [13 empty] | 8304.4331 | 34.769 | 9.6581 | 9195.185 | 38.4984 | 10.694
Середньозважене значення теплоти згоряння:
| Начальник Боярського ЛВУМГ | [8 empty] | Василенко Ю.Л. | [10 empty] | 2017-09-01
|  | Підрозділу підприємства, якому підпорядкована лабораторія | [8 empty] | прізвище | [5 empty] | підпис |  |  |  | дата
| Завідувач ВХАЛ | [8 empty] | Клименко І.А. | [10 empty] | 2017-09-01
|  | Лабораторія, де здійснювалось вимірювання газу | [8 empty] | прізвище | [5 empty] | підпис |  |  |  | дата
| Начальник служби ГВ і М | [8 empty] | Прима Ю.І. | [10 empty] | 2017-09-01
|  | Підрозділу, відповідального за облік газу за маршрутом | [8 empty] | прізвище | [5 empty] | підпис |  |  |  | дата

## додаток
Додаток до Паспорту фізико-хімічних показників природного газу. Маршрут №26
Область | ГРС, прямий споживач | Cередньозважене значення вищої теплоти згоряння
|  | ккал/м³ | МДж/м³ | кВт*год./м³
Маршрут №26 |  | 9195.185 | 38.4984 | 10.694
Київська | ГРС Бортничі | 9195.2567 | 38.4987 | 10.6941
Київська | ГРС Конча-Заспа | 9195.185 | 38.4984 | 10.694
Київська | ГРС Осокорки | 0 | 0 | 0
Київська | ГРС Осокорки-1 | 9195.0895 | 38.498 | 10.6939
Київська | ГРС ТЕЦ-5 | 9195.185 | 38.4984 | 10.694
Київська | ГРС-11, Гнідин | 0 | 0 | 0
Київська | ГРС-11, місто | 0 | 0 | 0
Начальник Боярського ЛВУМГ |  | Василенко Ю.Л. |  |  | 2017-09-01
Підрозділу підприємства, якому підпорядкована лабораторія |  | прізвище |  | підпис | дата
Завідувач ВХАЛ |  | Клименко І.А. |  |  | 2017-09-01
Лабораторія, де здійснювалось вимірювання газу |  | прізвище |  | підпис | дата
Начальник служби ГВ і М |  | Прима Ю.І. |  |  | 2017-09-01
Підрозділу, відповідального за облік газу за маршрутом |  | прізвище |  | підпис | дата