## паспорт
ПАТ "УКРТРАНСГАЗ" | [5 empty] | ПАСПОРТ ФІЗИКО-ХІМІЧНИХ ПОКАЗНИКІВ ПРИРОДНОГО ГАЗУ №28 | [18 empty] | Маршрут №28
УМГ "КИЇВТРАНСГАЗ" | [5 empty] | переданого Боярським ЛВУМГ та прийнятого ПАТ "Київоблгаз", ПАТ "Київгаз"
Боярське ЛВУМГ
Вимірювальна хіміко-аналітична лабораторія
по газопроводу "Тула-Шостка-Київ" (ТШК)
Свідоцтво № 70А-43-14 чинне до 23.07.2019 р. | [20 empty] | за період з 01.08.2017р. по 31.08.2017р.
Число місяця | Компонентний склад, % мол. | [11 empty] | Фізико-хімічні показники газу обчислені на основі компонентного складу, 101,325 кПа | [9 empty] | Температура точки роси вологи (Р = 3.92 МПа), °С | Температура точки роси вуглеводнів, °С | Масова концентрація сірководню, г/м3 | Масова концентрація меркаптанової сірки, г/м3 | Маса механічних домішок, г/м3
[13 empty] | Густина абсолютна, кг/м3,при 20 ºС, | Температура вимірювання/згоряння при 20/25°С
| метан, С1 | етан, С2 | пропан, С3 | ізо-бутан, і-С4 | н-бутан, н-С4 | нео-пентан, нео-С5 | ізо-пентан, і-С5 | н-пентан, н-С5 | гексани та вищі, С6+ | кисень, О2 | азот, N2 | діоксид вуглецю, CО2 |  | Теплота згоряння нижча |  |  | Теплота згоряння вища |  |  | Число Воббе вище
[14 empty] | ккал/м3 | МДж/м3 | кВт⋅год/м3 | ккал/м3 | МДж/м3 | кВт⋅год/м3 | ккал/м3 | МДж/м3 | кВт⋅год/м3
1 | 89.3875 | 5.0413 | 1.1133 | 0.124 | 0.1966 | 0.0039 | 0.0509 | 0.0466 | 0.1013 | 0.0044 | 1.493 | 2.4373 | 0.7578 | 8240.1836 | 34.5 | 9.5833 | 9126.3018 | 38.21 | 10.6139 | 11505 | 48.17 | 13.3806
2 | [13 empty] | 8240.1836 | 34.5 | 9.5833 | 9126.3018 | 38.21 | 10.6139 | 11505 | 48.17 | 13.3806
3 | [13 empty] | 8240.1836 | 34.5 | 9.5833 | 9126.3018 | 38.21 | 10.6139 | 11505 | 48.17 | 13.3806
4 | [13 empty] | 8240.1836 | 34.5 | 9.5833 | 9126.3018 | 38.21 | 10.6139 | 11505 | 48.17 | 13.3806
5 | [13 empty] | 8240.1836 | 34.5 | 9.5833 | 9126.3018 | 38.21 | 10.6139 | 11505 | 48.17 | 13.3806
6 | [13 empty] | 8240.1836 | 34.5 | 9.5833 | 9126.3018 | 38.21 | 10.6139 | 11505 | 48.17 | 13.3806
7 | 88.9553 | 5.0885 | 1.2066 | 0.13 | 0.2062 | 0.0038 | 0.0541 | 0.05 | 0.1098 | 0.0195 | 1.5789 | 2.5974 | 0.7623 | 8240.1836 | 34.5 | 9.5833 | 9123.9134 | 38.2 | 10.6111 | 11469 | 48.02 | 13.3389 | -4.8 | -3.7
8 | [13 empty] | 8240.1836 | 34.5 | 9.5833 | 9123.9134 | 38.2 | 10.6111 | 11469 | 48.02 | 13.3389
9 | [13 empty] | 8240.1836 | 34.5 | 9.5833 | 9123.9134 | 38.2 | 10.6111 | 11469 | 48.02 | 13.3389
10 | [13 empty] | 8240.1836 | 34.5 | 9.5833 | 9123.9134 | 38.2 | 10.6111 | 11469 | 48.02 | 13.3389
11 | [13 empty] | 8240.1836 | 34.5 | 9.5833 | 9123.9134 | 38.2 | 10.6111 | 11469 | 48.02 | 13.3389
12 | [13 empty] | 8240.1836 | 34.5 | 9.5833 | 9123.9134 | 38.2 | 10.6111 | 11469 | 48.02 | 13.3389
13 | [13 empty] | 8240.1836 | 34.5 | 9.5833 | 9123.9134 | 38.2 | 10.6111 | 11469 | 48.02 | 13.3389
14 | 88.9511 | 5.0703 | 1.1881 | 0.1282 | 0.2029 | 0.0042 | 0.0521 | 0.0493 | 0.1139 | 0.0145 | 1.6308 | 2.5946 | 0.7621 | 8233.0182 | 34.47 | 9.575 | 9119.1365 | 38.18 | 10.6056 | 11463 | 47.9945 | 13.3318
15 | [13 empty] | 8233.0182 | 34.47 | 9.575 | 9119.1365 | 38.18 | 10.6056 | 11463 | 47.9945 | 13.3318
16 | [13 empty] | 8233.0182 | 34.47 | 9.575 | 9119.1365 | 38.18 | 10.6056 | 11463 | 47.9945 | 13.3318
17 | [13 empty] | 8233.0182 | 34.47 | 9.575 | 9119.1365 | 38.18 | 10.6056 | 11463 | 47.9945 | 13.3318
18 | [13 empty] | 8233.0182 | 34.47 | 9.575 | 9119.1365 | 38.18 | 10.6056 | 11463 | 47.9945 | 13.3318
19 | [13 empty] | 8233.0182 | 34.47 | 9.575 | 9119.1365 | 38.18 | 10.6056 | 11463 | 47.9945 | 13.3318
20 | [13 empty] | 8233.0182 | 34.47 | 9.575 | 9119.1365 | 38.18 | 10.6056 | 11463 | 47.9945 | 13.3318
21 | 89.4156 | 4.8864 | 1.1878 | 0.1329 | 0.215 | 0.004 | 0.0568 | 0.0551 | 0.173 | 0.0126 | 1.7023 | 2.1584 | 0.7585 | 8276.0104 | 34.65 | 9.625 | 9163.8723 | 38.3673 | 10.6576 | 11548 | 48.3476 | 13.4299
22 | [13 empty] | 8276.0104 | 34.65 | 9.625 | 9163.8723 | 38.3673 | 10.6576 | 11548 | 48.3476 | 13.4299
23 | [13 empty] | 8276.0104 | 34.65 | 9.625 | 9163.8723 | 38.3673 | 10.6576 | 11548 | 48.3476 | 13.4299
24 | [13 empty] | 8276.0104 | 34.65 | 9.625 | 9163.8723 | 38.3673 | 10.6576 | 11548 | 48.3476 | 13.4299
25 | [13 empty] | 8276.0104 | 34.65 | 9.625 | 9163.8723 | 38.3673 | 10.6576 | 11548 | 48.3476 | 13.4299
26 | [13 empty] | 8276.0104 | 34.65 | 9.625 | 9163.8723 | 38.3673 | 10.6576 | 11548 | 48.3476 | 13.4299
27 | [13 empty] | 8276.0104 | 34.65 | 9.625 | 9163.8723 | 38.3673 | 10.6576 | 11548 | 48.3476 | 13.4299
28 | [13 empty] | 8276.0104 | 34.65 | 9.625 | 9163.8723 | 38.3673 | 10.6576 | 11548 | 48.3476 | 13.4299
29 | 89.0994 | 5.1695 | 1.1433 | 0.123 | 0.1923 | 0.041 | 0.0551 | 0.0441 | 0.083 | 0.0082 | 1.5713 | 2.5068 | 0.7595 | 8233.0182 | 34.47 | 9.575 | 9116.748 | 38.17 | 10.6028 | 11481 | 48.07 | 13.3528 |  |  | менше 0,006 | менше 0,02 | відсутні
30 | [13 empty] | 8233.0182 | 34.47 | 9.575 | 9116.748 | 38.17 | 10.6028 | 11481 | 48.07 | 13.3528
31 | [13 empty] | 8233.0182 | 34.47 | 9.575 | 9116.748 | 38.17 | 10.6028 | 11481 | 48.07 | 13.3528
Рівень одоризації відповідає вимогам чинних нормативних документів | [13 empty] | 8247.1579 | 34.5292 | 9.5914 | 9132.9179 | 38.2377 | 10.6216
Середньозважене значення теплоти згоряння:
| Начальник Боярського ЛВУМГ | [8 empty] | Василенко Ю.Л. | [10 empty] | 2017-09-01
|  | Підрозділу підприємства, якому підпорядкована лабораторія | [8 empty] | прізвище | [5 empty] | підпис |  |  |  | дата
| Завідувач ВХАЛ | [8 empty] | Клименко І.А. | [10 empty] | 2017-09-01
|  | Лабораторія, де здійснювалось вимірювання газу | [8 empty] | прізвище | [5 empty] | підпис |  |  |  | дата
| Начальник служби ГВ і М | [8 empty] | Прима Ю.І. | [10 empty] | 2017-09-01
|  | Підрозділу, відповідального за облік газу за маршрутом | [8 empty] | прізвище | [5 empty] | підпис |  |  |  | дата

## додаток
Додаток до Паспорту фізико-хімічних показників природного газу. Маршрут №28
Область | ГРС, прямий споживач | Cередньозважене значення вищої теплоти згоряння
|  | ккал/м³ | МДж/м³ | кВт*год./м³
Маршрут №28 |  | 9132.9179 | 38.2377 | 10.6216
Київська | ГРС-5, Гостомель | 9132.9418 | 38.2378 | 10.6216
Київська | ГРС-5, місто | 0 | 0 | 0
Київська | ГРС-9, Вишгород | 9131.9864 | 38.2338 | 10.6205
Київська | ГРС-9, ГРС-6 | 9132.9418 | 38.2378 | 10.6216
Київська | ГРС-9, місто | 0 | 0 | 0
Начальник Боярського ЛВУМГ |  | Василенко Ю.Л. |  |  | 2017-09-01
Підрозділу підприємства, якому підпорядкована лабораторія |  | прізвище |  | підпис | дата
Завідувач ВХАЛ |  | Клименко І.А. |  |  | 2017-09-01
Лабораторія, де здійснювалось вимірювання газу |  | прізвище |  | підпис | дата
Начальник служби ГВ і М |  | Прима Ю.І. |  |  | 2017-09-01
Підрозділу, відповідального за облік газу за маршрутом |  | прізвище |  | підпис | дата