## розрахунок 43
Додаток до Паспорту фізико-хімічних показників природного газу по маршруту № 43 | [11 empty] | 08.2017 |  | р
Число місяця | Теплота згоряння вища, МДж/м3 | Київська область | [13 empty] | Загальний обсяг газу, м3
Обсяг газу переданого за добу, м3
|  | Іванків | Мартусівка | Кучаків | Старинська | Стріла | Жовтневе | Семенівка | Березань | Морозівка | Лукаші | Баришівка | Яготин | Нечипорівка (Київська обл.) | АГНКС Бориспіль
1 | 38.14 | 0.934 | 3.983 | 1.059 | 7.316 | 18.239 | 0.52 | 2.834 | 13.073 | 1.124 | 3.009 | 3.87 | 14.529 | 1.208 | 1.093 | 72.791
2 | 38.14 | 0.88 | 3.589 | 0.981 | 5.922 | 17.175 | 0.5 | 2.294 | 14.558 | 1.109 | 0.901 | 3.713 | 13.857 | 1.152 | 1.414 | 68.045
3 | 38.14 | 0.915 | 3.728 | 1.03 | 5.068 | 8.549 | 0.524 | 2.582 | 12.862 | 1.136 | 1.134 | 3.589 | 13.719 | 1.163 | 0.977 | 56.976
4 | 38.14 | 0.846 | 3.753 | 1.062 | 3.951 | 18.003 | 0.542 | 2.55 | 14.494 | 1.126 | 1.768 | 4.209 | 13.875 | 1.248 | 1.21 | 68.637
5 | 38.14 | 1.03 | 4.403 | 1.264 | 4.265 | 18.038 | 0.622 | 2.76 | 16.338 | 1.262 | 1.954 | 4.672 | 14.05 | 1.36 | 0.741 | 72.759
6 | 38.14 | 0.975 | 3.975 | 1.187 | 4.127 | 17.416 | 0.594 | 2.888 | 15.621 | 1.251 | 1.851 | 4.338 | 14.396 | 1.273 | 0.591 | 70.483
7 | 38.23 | 0.997 | 4.351 | 1.077 | 5.963 | 18.597 | 0.56 | 2.582 | 15.567 | 1.237 | 2.065 | 4.666 | 14.803 | 1.248 | 1.101 | 74.814
8 | 38.23 | 1.055 | 4.33 | 1.18 | 9.854 | 19.364 | 0.614 | 2.985 | 16.623 | 1.357 | 2.314 | 4.768 | 15.336 | 1.38 | 1.372 | 82.532
9 | 38.23 | 1.034 | 4.073 | 1.105 | 8.518 | 20.063 | 0.583 | 2.793 | 16.501 | 1.236 | 2.135 | 4.361 | 14.84 | 1.323 | 1.225 | 79.79
10 | 38.23 | 0.985 | 4.058 | 1.145 | 8.008 | 19.611 | 0.591 | 2.7 | 15.054 | 1.243 | 2.177 | 4.271 | 14.417 | 1.331 | 1.194 | 76.785
11 | 38.23 | 0.909 | 3.932 | 1.15 | 7.745 | 18.417 | 0.61 | 2.857 | 15.123 | 1.27 | 2.265 | 4.223 | 14.466 | 1.362 | 1.201 | 75.53
12 | 38.23 | 1.064 | 4.398 | 1.377 | 8.147 | 17.803 | 0.681 | 2.823 | 15.946 | 1.344 | 2.475 | 4.311 | 14.808 | 1.531 | 0.892 | 77.6
13 | 38.23 | 1.136 | 4.72 | 1.335 | 9.337 | 19.444 | 0.647 | 3.153 | 17.548 | 1.677 | 2.591 | 4.942 | 16.008 | 1.616 | 0.602 | 84.756
14 | 38.21 | 0.879 | 3.82 | 0.992 | 7.466 | 17.721 | 0.517 | 2.694 | 16.603 | 1.122 | 1.911 | 3.821 | 13.579 | 1.172 | 0.986 | 73.283
15 | 38.21 | 0.949 | 3.905 | 1.027 | 6.759 | 19.484 | 0.559 | 2.68 | 18.6 | 1.189 | 2.415 | 4.332 | 13.949 | 1.268 | 1.284 | 78.4
16 | 38.21 | 0.954 | 3.773 | 1.051 | 6.564 | 18.243 | 0.548 | 2.613 | 15.426 | 1.195 | 2.123 | 3.993 | 13.319 | 1.266 | 1.429 | 72.497
17 | 38.21 | 0.977 | 4.018 | 1.077 | 6.56 | 19.639 | 0.577 | 2.741 | 14.645 | 1.188 | 2.185 | 4.193 | 14.068 | 1.323 | 1.348 | 74.539
18 | 38.21 | 1.068 | 4.503 | 1.117 | 6.82 | 18.894 | 0.577 | 2.863 | 15.408 | 1.232 | 2.309 | 4.721 | 13.857 | 1.371 | 1.286 | 76.026
19 | 38.21 | 0.887 | 3.442 | 1.067 | 6.534 | 16.889 | 0.596 | 2.699 | 15.609 | 1.14 | 2.002 | 4.296 | 13.701 | 1.303 | 1.005 | 71.17
20 | 38.21 | 0.981 | 4.067 | 1.253 | 6.48 | 18.421 | 0.672 | 2.916 | 16.459 | 1.379 | 2.354 | 4.538 | 14.506 | 1.41 | 0.745 | 76.181
21 | 38.23 | 0.878 | 4.033 | 1.009 | 6.296 | 17.279 | 0.585 | 2.778 | 15.788 | 1.168 | 2.121 | 4.117 | 13.992 | 1.281 | 1.042 | 72.367
22 | 38.23 | 0.936 | 4.064 | 1.065 | 9.711 | 21.057 | 0.612 | 3.035 | 16.818 | 1.252 | 2.26 | 4.575 | 14.325 | 1.385 | 1.346 | 82.441
23 | 38.23 | 1.055 | 4.434 | 1.242 | 12.331 | 18.16 | 0.67 | 3.19 | 15.538 | 1.36 | 2.538 | 4.657 | 15.188 | 1.561 | 1.632 | 83.556
24 | 38.23 | 1.165 | 4.749 | 1.482 | 12.624 | 19.64 | 0.753 | 3.483 | 14.46 | 1.502 | 2.767 | 5.574 | 15.959 | 1.608 | 1.201 | 86.967
25 | 38.23 | 1.12 | 4.508 | 1.407 | 10.726 | 20.44 | 0.751 | 3.524 | 16.112 | 1.484 | 2.747 | 5.682 | 14.888 | 1.664 | 0.85 | 85.903
26 | 38.23 | 1.1 | 4.578 | 1.368 | 9.906 | 18.004 | 0.75 | 3.355 | 17.942 | 1.471 | 2.738 | 5.573 | 15.08 | 1.725 | 0.796 | 84.386
27 | 38.23 | 1.072 | 4.607 | 1.239 | 8.992 | 18.97 | 0.697 | 3.202 | 16.892 | 1.521 | 2.439 | 5.456 | 15.28 | 1.544 | 0.703 | 82.614
28 | 38.18 | 0.953 | 4.006 | 1.137 | 12.222 | 20.097 | 0.565 | 2.697 | 16.524 | 1.325 | 2.125 | 4.568 | 14.974 | 1.327 | 1.139 | 83.659
29 | 38.18 | 1.079 | 4.484 | 1.276 | 13.401 | 21.359 | 0.659 | 3.08 | 16.754 | 1.38 | 2.399 | 5.034 | 16.26 | 1.423 | 1.241 | 89.829
30 | 38.18 | 1.105 | 4.611 | 1.323 | 16.79 | 21.76 | 0.678 | 3.244 | 18.527 | 1.428 | 2.423 | 5.225 | 16.415 | 1.555 | 1.737 | 96.821
31 | 38.18 | 1.229 | 4.654 | 1.315 | 13.623 | 23.462 | 0.663 | 3.2 | 18.212 | 1.52 | 2.449 | 5.118 | 16.988 | 1.53 | 1.417 | 95.38
Загальний обсяг газу, м3 |  | 31.147 | 129.549 | 36.399 | 262.026 | 580.238 | 19.017 | 89.795 | 495.625 | 40.228 | 68.944 | 141.406 | 455.432 | 42.911 | 34.8 | 2427.517
Енергія, МДж |  | 1189.8954 | 4949.1112 | 1390.5371 | 10010.7501 | 22166.8112 | 726.5136 | 3430.436 | 18934.1628 | 1536.8342 | 2633.9978 | 5402.1611 | 17398.3956 | 1639.3472 | 1329.4233 | 92738.3763
Теплота згоряння (середньозважене значення за місяць), МДж/м³ |  | 38.2026 | 38.2026 | 38.2026 | 38.2052 | 38.203 | 38.2034 | 38.203 | 38.2026 | 38.2031 | 38.2049 | 38.2032 | 38.202 | 38.2034 | 38.2018 | 38.203
Теплота згоряння (середньозважене значення за місяць), ккал/м³ |  | 9124.5269 | 9124.5391 | 9124.5385 | 9125.1503 | 9124.6212 | 9124.7192 | 9124.6235 | 9124.534 | 9124.653 | 9125.0809 | 9124.6766 | 9124.3818 | 9124.7314 | 9124.3478 | 9124.6244
Теплота згоряння (середньозважене значення за місяць), кВт*год./м³ |  | 10.6118 | 10.6118 | 10.6118 | 10.6125 | 10.6119 | 10.612 | 10.6119 | 10.6118 | 10.612 | 10.6125 | 10.612 | 10.6117 | 10.6121 | 10.6116 | 10.6119
Головний інженер Яготинського ЛВУМГ | [11 empty] | Приймак М.А.
Завідувач вимірювальної хіміко-аналітичної лабораторії | [11 empty] | Бугера Т.О.
Начальник служби газовимірювань та метрології | [11 empty] | Калитюк О.А. |  |  | 2017-09-01

## 43
ПАТ "УКРТРАНСГАЗ" | [5 empty] | ПАСПОРТ ФІЗИКО-ХІМІЧНИХ ПОКАЗНИКІВ ПРИРОДНОГО ГАЗУ № 43
Філія "УМГ "Київтрансгаз" | [5 empty] | переданого Яготинським ЛВУМГ та прийнятого ПАТ "Київоблгаз"
Яготинське ЛВУМГ | [5 empty] | Маршрут № 43
Вимірювальна хіміко-аналітична лабораторія
Свідоцтво № |  | 70А-100-15 |  | чинно до |  | 31.12.2018р. |  |  |  | по газопроводу "ШЕБЕЛИНКА-ДИКАНЬКА-КИЇВ" | [10 empty] | за період з |  | 2017-08-01 |  | по | 2017-08-31
Число місяця | Компонентний склад, % мол. | [11 empty] | Фізико-хімічні показники газу обчислені на основі компонентного складу, 101,325 кПа | [9 empty] | Температура точки роси за вологою (Р = 3.92 МПа), °С | Температура точки роси за вуглеводнями, °С | Вміст сірководню, г/м3 | Вміст меркаптанової сірки, г/м3 | Вміст механічних домішок, г/м3
[13 empty] | Густина абсолютна, кг/м3,при 20 ºС, | Температура вимірювання/згоряння при 20/25°С
| метан, С1 | етан, С2 | пропан, С3 | ізо-бутан, і-С4 | н-бутан, н-С4 | нео-пентан, нео-С5 | ізо-пентан, і-С5 | н-пентан, н-С5 | гексани та вищі, С6+ | кисень, О2 | азот, N2 | діоксид вуглецю, CО2 |  | Теплота згоряння нижча |  |  | Теплота згоряння вища |  |  | Число Воббе вище
[14 empty] | ккал/м3 | МДж/м3 | кВт⋅год/м3 | ккал/м3 | МДж/м3 | кВт⋅год/м3 | ккал/м3 | МДж/м3 | кВт⋅год/м3
1 | [13 empty] | 8229 | 34.45 | 9.57 | 9111 | 38.14 | 10.6 | 11522 | 48.24 | 13.4
2 | [13 empty] | 8229 | 34.45 | 9.57 | 9111 | 38.14 | 10.6
3 | [13 empty] | 8229 | 34.45 | 9.57 | 9111 | 38.14 | 10.6
4 | [13 empty] | 8229 | 34.45 | 9.57 | 9111 | 38.14 | 10.6
5 | [13 empty] | 8229 | 34.45 | 9.57 | 9111 | 38.14 | 10.6
6 | [13 empty] | 8229 | 34.45 | 9.57 | 9111 | 38.14 | 10.6
7 | 89.4482 | 4.9607 | 1.1877 | 0.1334 | 0.2124 | 5.2631e-05 | 0.0538 | 0.046 | 0.0852 | 0.0106 | 1.6631 | 2.199 | 0.7562 | 8248 | 34.53 | 9.59 | 9131 | 38.23 | 10.62 | 11523 | 48.24 | 13.4 | -1.2 | 0.1
8 | [13 empty] | 8248 | 34.53 | 9.59 | 9131 | 38.23 | 10.62
9 | [13 empty] | 8248 | 34.53 | 9.59 | 9131 | 38.23 | 10.62
10 | [13 empty] | 8248 | 34.53 | 9.59 | 9131 | 38.23 | 10.62
11 | [13 empty] | 8248 | 34.53 | 9.59 | 9131 | 38.23 | 10.62
12 | [13 empty] | 8248 | 34.53 | 9.59 | 9131 | 38.23 | 10.62
13 | [13 empty] | 8248 | 34.53 | 9.59 | 9131 | 38.23 | 10.62
14 | 89.4973 | 4.9294 | 1.1657 | 0.1306 | 0.2084 | 9.4262e-06 | 0.0517 | 0.0454 | 0.094 | 0.0085 | 1.6428 | 2.2263 | 0.756 | 8244 | 34.51 | 9.59 | 9126 | 38.21 | 10.61 | 11519 | 48.22 | 13.4
15 | [13 empty] | 8244 | 34.51 | 9.59 | 9126 | 38.21 | 10.61
16 | [13 empty] | 8244 | 34.51 | 9.59 | 9126 | 38.21 | 10.61 | [5 empty] | <0,006 | <0,02
17 | [13 empty] | 8244 | 34.51 | 9.59 | 9126 | 38.21 | 10.61
18 | [13 empty] | 8244 | 34.51 | 9.59 | 9126 | 38.21 | 10.61
19 | [13 empty] | 8244 | 34.51 | 9.59 | 9126 | 38.21 | 10.61
20 | [13 empty] | 8244 | 34.51 | 9.59 | 9126 | 38.21 | 10.61
21 | 89.9795 | 4.7324 | 1.1418 | 0.1325 | 0.2112 | 0.0001 | 0.052 | 0.0459 | 0.0867 | 0.012 | 1.8627 | 1.7433 | 0.75 | 8248 | 34.53 | 9.59 | 9131 | 38.23 | 10.62 | 11572 | 48.45 | 13.46
22 | [13 empty] | 8248 | 34.53 | 9.59 | 9131 | 38.23 | 10.62
23 | [13 empty] | 8248 | 34.53 | 9.59 | 9131 | 38.23 | 10.62
24 | [13 empty] | 8248 | 34.53 | 9.59 | 9131 | 38.23 | 10.62
25 | [13 empty] | 8248 | 34.53 | 9.59 | 9131 | 38.23 | 10.62
26 | [13 empty] | 8248 | 34.53 | 9.59 | 9131 | 38.23 | 10.62
27 | [13 empty] | 8248 | 34.53 | 9.59 | 9131 | 38.23 | 10.62
28 | 89.6001 | 4.934 | 1.1385 | 0.1277 | 0.1988 | 0.0004 | 0.0491 | 0.0416 | 0.0845 | 0.0051 | 1.6277 | 2.1923 | 0.7546 | 8238 | 34.49 | 9.58 | 9120 | 38.18 | 10.61 | 11522.0216 | 48.24 | 13.4
29 | [13 empty] | 8238 | 34.49 | 9.58 | 9120 | 38.18 | 10.61
30 | [13 empty] | 8238 | 34.49 | 9.58 | 9120 | 38.18 | 10.61
31 | [13 empty] | 8238 | 34.49 | 9.58 | 9120 | 38.18 | 10.61 | [7 empty] | відсут
Вміст одоранту при одоризації становить 16 г на 1 000 м³ газу | [13 empty] | 8242.4266 | 34.5062 | 9.5851 | 9124.8922 | 38.203 | 10.613
Середньозважене значення теплоти згоряння:
| 5 | 0 | 0 | 0 | 0 | 0 | 0 | 0 | 0 | 0 | 0 | 0 | 0 | 0 | 0 | 0 | 0 | 0 | 0 | 0 | 0 | 0
Головний інженер Яготинського ЛВУМГ Приймак М.А.
|  | Підрозділу підприємства, якому підпорядкована лабораторія | [11 empty] | прізвище |  |  | підпис |  |  |  | дата
Завідувач вимірювальної хіміко-аналітичної лабораторії Бугера Т.О.
|  | Лабораторія, де здійснювалось вимірювання газу | [11 empty] | прізвище |  |  | підпис |  |  |  | дата
Начальник служби газовимірювань та метрології Калитюк О.А
|  | Підрозділу, відповідального за облік газу за маршрутом | [11 empty] | прізвище |  |  | підпис |  |  |  | дата |  |  | 2017-09-01

## д43
Додаток до Паспорту фізико-хімічних показників природного газу № 43
Область | ГРС, прямий споживач | Cередньозважене значення вищої теплоти згоряння
|  | МДж/м³ | ккал/м³ | кВт*год./м³
Київська | Іванків | 38.2026 | 9124.5269 | 10.6118
| Мартусівка | 38.2026 | 9124.5391 | 10.6118
| Кучаків | 38.2026 | 9124.5385 | 10.6118
| Старинська | 38.2052 | 9125.1503 | 10.6125
| Стріла | 38.203 | 9124.6212 | 10.6119
| Жовтневе | 38.2034 | 9124.7192 | 10.612
| Семенівка | 38.203 | 9124.6235 | 10.6119
| Березань | 38.2026 | 9124.534 | 10.6118
| Морозівка | 38.2031 | 9124.653 | 10.612
| Лукаші | 38.2049 | 9125.0809 | 10.6125
| Баришівка | 38.2032 | 9124.6766 | 10.612
| Яготин | 38.202 | 9124.3818 | 10.6117
| Нечипорівка (Київська обл.) | 38.2034 | 9124.7314 | 10.6121
| АГНКС Бориспіль | 38.2018 | 9124.3478 | 10.6116
Середньозважене значення вищої теплоти згоряння по маршруту № 43 |  | 38.203 | 9124.6244 | 10.6119
Головний інженер Яготинського ЛВУМГ Приймак М.А. |  |  |  |  | 2017-09-01
Підрозділу підприємства, якому підпорядкована лабораторія |  |  | прізвище | підпис | дата
Завідувач вимірювальної хіміко-аналітичної лабораторії Бугера Т.О. |  |  |  |  | 2017-09-01
Лабораторія, де здійснювалось вимірювання газу |  |  | прізвище | підпис | дата
Начальник служби газовимірювань та метрології Калитюк О.А. |  |  |  |  | 2017-09-01
Підрозділу, відповідального за облік газу за маршрутом |  |  | прізвище | підпис | дата