## паспорт
ПАТ "УКРТРАНСГАЗ" | [5 empty] | ПАСПОРТ ФІЗИКО-ХІМІЧНИХ ПОКАЗНИКІВ ПРИРОДНОГО ГАЗУ № 812 | [18 empty] | Маршрут № 812
УМГ "ЧЕРКАСИТРАНСГАЗ" | [5 empty] | переданого Гайсинським ЛВУМГ та прийнятого: ПАТ "Вінницягаз"; ПАТ "Черкасигаз; "ПАТ "Уманьгаз"; ПАТ "Кіровоградгаз"; ТОВ "Газовик"; ВРТП "Укргазенергосервіс"; ДП "Укравтогаз" РВУ "Харківавтогаз"; ПОСП "Уманський тепличний комбінат"; ТОВ "Автотрансгаз"; ТОВ "Кредо"; ТОВ "Побужзький феронікелевий комбінат"; ТОВ "Вінницька птахофабрика", філія "Внутрішньогосподарський комплекс по виробництву кормів".
Гайсинський п/м Гайсинське ЛВУМГ
Вимірювальна хіміко-аналітична лабораторія
по газопроводу "Союз"
Свідоцтво № ПУ-0077/14 чинне до 27.05.2018 р. | [20 empty] | за період з 01.08.2017р. по 31.08.2017р.
Число місяця | Компонентний склад, % мол. | [11 empty] | Фізико-хімічні показники газу обчислені на основі компонентного складу, 101,325 кПа | [9 empty] | Температура точки роси вологи (Р = 3.92 МПа), °С | Температура точки роси вуглеводнів, °С | Масова концентрація сірководню, г/м3 | Масова концентрація меркаптанової сірки, г/м3 | Маса механічних домішок, г/м3
[13 empty] | Густина абсолютна, кг/м3,при 20 ºС, | Температура вимірювання/згоряння при 20/25°С
| метан, С1 | етан, С2 | пропан, С3 | ізо-бутан, і-С4 | н-бутан, н-С4 | нео-пентан, нео-С5 | ізо-пентан, і-С5 | н-пентан, н-С5 | гексани та вищі, С6+ | кисень, О2 | азот, N2 | діоксид вуглецю, CО2 |  | Теплота згоряння нижча |  |  | Теплота згоряння вища |  |  | Число Воббе вище
[14 empty] | ккал/м3 | МДж/м3 | кВт⋅год/м3 | ккал/м3 | МДж/м3 | кВт⋅год/м3 | ккал/м3 | МДж/м3 | кВт⋅год/м3
1 | 95.8433 | 2.2172 | 0.7018 | 0.1095 | 0.1099 | 0.0011 | 0.019 | 0.0141 | 0.0022 | 0.0072 | 0.7908 | 0.1839 | 0.7003 | 8181.2842 | 34.2534 | 9.5148 | 9067.9279 | 37.9656 | 10.546 | 11892 | 49.79 | 13.8306 | -19.4
2 | 95.9475 | 2.1367 | 0.6732 | 0.1056 | 0.1046 | 0.0009 | 0.0191 | 0.0145 | 0.0045 | 0.0074 | 0.8008 | 0.1853 | 0.6995 | 8170.8705 | 34.2098 | 9.5027 | 9056.726 | 37.9187 | 10.533 | 11884 | 49.758 | 13.8217 | -19
3 | 95.9403 | 2.1512 | 0.6756 | 0.1061 | 0.1053 | 0.0008 | 0.0187 | 0.0138 | 0.0029 | 0.0072 | 0.7965 | 0.1815 | 0.6995 | 8172.1602 | 34.2152 | 9.5042 | 9058.1591 | 37.9247 | 10.5346 | 11886 | 49.766 | 13.8239 | -18.6
4 | 96.0305 | 2.0937 | 0.6565 | 0.1027 | 0.1018 | 0.0013 | 0.0181 | 0.0133 | 0.0038 | 0.0068 | 0.793 | 0.1785 | 0.6987 | 8165.5681 | 34.1876 | 9.4966 | 9051.1131 | 37.8952 | 10.5264 | 11883 | 49.7533 | 13.8204 | -18.8
5 | [13 empty] | 8165.5681 | 34.1876 | 9.4966 | 9051.1131 | 37.8952 | 10.5264 | 11883 | 49.7533 | 13.8204
6 | [13 empty] | 8165.5681 | 34.1876 | 9.4966 | 9051.1131 | 37.8952 | 10.5264 | 11883 | 49.7533 | 13.8204
7 | 95.9446 | 2.157 | 0.6802 | 0.1065 | 0.1052 | 0.0004 | 0.0182 | 0.0136 | 0.002 | 0.0072 | 0.7814 | 0.1838 | 0.6995 | 8173.6172 | 34.2213 | 9.5059 | 9059.7355 | 37.9313 | 10.5365 | 11889 | 49.7751 | 13.8264 | -17.9
8 | 96.0342 | 2.1023 | 0.6602 | 0.1048 | 0.1046 | 0.0006 | 0.0188 | 0.0141 | 0.003 | 0.0072 | 0.7733 | 0.1767 | 0.6988 | 8169.1508 | 34.2026 | 9.5007 | 9055.0063 | 37.9115 | 10.531 | 11888 | 49.7724 | 13.8257 | -17.6
9 | 95.9174 | 2.1578 | 0.6914 | 0.1067 | 0.1067 | 0.0007 | 0.0193 | 0.0144 | 0.004 | 0.0074 | 0.7857 | 0.1886 | 0.6998 | 8175.6952 | 34.23 | 9.5083 | 9061.8134 | 37.94 | 10.5389 | 11890 | 49.78 | 13.8278 | -18.5
10 | 95.9303 | 2.1774 | 0.656 | 0.1034 | 0.1031 | 0.0019 | 0.0191 | 0.0141 | 0.0049 | 0.0069 | 0.7924 | 0.1905 | 0.6995 | 8171.1571 | 34.211 | 9.5031 | 9057.0604 | 37.9201 | 10.5334 | 11885 | 49.7592 | 13.822 | -18.8
11 | 95.9469 | 2.1717 | 0.6551 | 0.1038 | 0.1029 | 0.001 | 0.0185 | 0.0138 | 0.0038 | 0.0071 | 0.7922 | 0.1833 | 0.6993 | 8170.4883 | 34.2082 | 9.5023 | 9056.3678 | 37.9172 | 10.5326 | 11886 | 49.7626 | 13.8229 | -19
12 | [13 empty] | 8170.4883 | 34.2082 | 9.5023 | 9056.3678 | 37.9172 | 10.5326 | 11886 | 49.7626 | 13.8229
13 | [13 empty] | 8170.4883 | 34.2082 | 9.5023 | 9056.3678 | 37.9172 | 10.5326 | 11886 | 49.7626 | 13.8229
14 | 96.1371 | 2.1035 | 0.6626 | 0.1043 | 0.1013 | 0.0016 | 0.018 | 0.0128 | 0.0049 | 0.0068 | 0.6928 | 0.1544 | 0.6981 | 8177.3432 | 34.2369 | 9.5103 | 9064.1064 | 37.9496 | 10.5416 | 11906 | 49.8463 | 13.8462 | -19.4
15 | 95.9857 | 2.2138 | 0.6978 | 0.1101 | 0.107 | 0.0025 | 0.0182 | 0.0131 | 0.005 | 0.0065 | 0.6785 | 0.162 | 0.6994 | 8191.6978 | 34.297 | 9.5269 | 9079.488 | 38.014 | 10.5594 | 11915 | 49.884 | 13.8567 | -18.5
16 | 96.3882 | 1.9192 | 0.6075 | 0.0977 | 0.0958 | 0.0009 | 0.0175 | 0.0126 | 0.0042 | 0.0068 | 0.6997 | 0.1498 | 0.6961 | 8156.5875 | 34.15 | 9.4861 | 9040.3173 | 37.85 | 10.5139 | 11893 | 49.7925 | 13.8313 | -19.1
17 | 96.1973 | 2.045 | 0.6575 | 0.107 | 0.1054 | 0.0042 | 0.0194 | 0.014 | 0.0079 | 0.0064 | 0.6889 | 0.1471 | 0.698 | 8177.4626 | 34.2374 | 9.5104 | 9064.2736 | 37.9503 | 10.5418 | 11907 | 49.8536 | 13.8482 | -18.6
18 | 96.1931 | 2.0596 | 0.6562 | 0.1057 | 0.1025 | 0.0042 | 0.0186 | 0.0135 | 0.0053 | 0.0065 | 0.688 | 0.1468 | 0.6961 | 8176.3878 | 34.2329 | 9.5091 | 9063.1271 | 37.9455 | 10.5404 | 11907 | 49.8515 | 13.8476 | -18.8
19 | 96.1842 | 2.0731 | 0.6558 | 0.1046 | 0.1016 | 0.0009 | 0.0181 | 0.013 | 0.0054 | 0.0071 | 0.6865 | 0.1498 | 0.6978 | 8175.6235 | 34.2297 | 9.5083 | 9062.2911 | 37.942 | 10.5394 | 11906 | 49.8479 | 13.8466 | -18.7
20 | [13 empty] | 8175.6235 | 34.2297 | 9.5083 | 9062.2911 | 37.942 | 10.5394 | 11906 | 49.8479 | 13.8466
21 | 96.063 | 2.1527 | 0.6895 | 0.1107 | 0.1067 | 0.0039 | 0.019 | 0.0137 | 0.0053 | 0.0068 | 0.6702 | 0.1588 | 0.699 | 8188.5212 | 34.2837 | 9.5233 | 9076.1442 | 38 | 10.5556 | 11914 | 49.8818 | 13.8561 | -19
22 | 96.0617 | 2.1585 | 0.6886 | 0.1098 | 0.105 | 0.0011 | 0.0188 | 0.0138 | 0.0057 | 0.007 | 0.6697 | 0.1604 | 0.6989 | 8187.6613 | 34.2801 | 9.5223 | 9075.2127 | 37.9961 | 10.5545 | 11913 | 49.8788 | 13.8552 | -18.9
23 | 96.0713 | 2.1595 | 0.6838 | 0.1061 | 0.1023 | 0.0011 | 0.0177 | 0.0127 | 0.0038 | 0.0073 | 0.6745 | 0.1599 | 0.6987 | 8184.4369 | 34.2666 | 9.5185 | 9071.7494 | 37.9816 | 10.5504 | 11911 | 49.8686 | 13.8524 | -18.4
24 | [13 empty] | 8184.4369 | 34.2666 | 9.5185 | 9071.7494 | 37.9816 | 10.5504 | 11911 | 49.8686 | 13.8524
25 | [13 empty] | 8184.4369 | 34.2666 | 9.5185 | 9071.7494 | 37.9816 | 10.5504 | 11911 | 49.8686 | 13.8524
26 | [13 empty] | 8184.4369 | 34.2666 | 9.5185 | 9071.7494 | 37.9816 | 10.5504 | 11911 | 49.8686 | 13.8524
27 | [13 empty] | 8184.4369 | 34.2666 | 9.5185 | 9071.7494 | 37.9816 | 10.5504 | 11911 | 49.8686 | 13.8524
28 | 96.1268 | 2.1291 | 0.6648 | 0.1023 | 0.0979 | 0.0018 | 0.0172 | 0.0122 | 0.0029 | 0.0064 | 0.6759 | 0.1628 | 0.6981 | 8178.012 | 34.2397 | 9.511 | 9064.8468 | 37.9527 | 10.5424 | 11907 | 49.8502 | 13.8473 | -18.5
29 | 95.9518 | 2.2616 | 0.7087 | 0.1081 | 0.1024 | 0.0021 | 0.0173 | 0.0125 | 0.0053 | 0.0066 | 0.6613 | 0.1623 | 0.6996 | 8195.8299 | 34.3143 | 9.5318 | 9083.9783 | 38.0328 | 10.5647 | 11919 | 49.9022 | 13.8617 | -18.8
30 | 96.066 | 2.1866 | 0.6861 | 0.1067 | 0.1022 | 0.0016 | 0.0176 | 0.0127 | 0.0048 | 0.0064 | 0.6567 | 0.1525 | 0.6987 | 8189.0228 | 34.2858 | 9.5238 | 9076.7413 | 38.0025 | 10.5563 | 11917 | 49.8941 | 13.8595 | -18.5 |  | 0 | 0 | 0
31 | 95.9664 | 2.2432 | 0.7065 | 0.1097 | 0.1059 | 0.0018 | 0.0181 | 0.013 | 0.0045 | 0.0066 | 0.6627 | 0.1616 | 0.6996 | 8195.2805 | 34.312 | 9.5311 | 9083.3812 | 38.0303 | 10.564 | 11919 | 49.9005 | 13.8613 | -19.2
Рівень одоризації відповідає вимогам чинних нормативних документів | [13 empty] | 8178.9435 | 34.2436 | 9.5121 | 9065.6589 | 37.9561 | 10.5434
Середньозважене значення теплоти згоряння:
| Начальник Гайсинського ЛВУМГ | [8 empty] | Омельченко Ю.В. | [10 empty] | 2017-09-01
|  | Підрозділу підприємства, якому підпорядкована лабораторія | [8 empty] | прізвище | [5 empty] | підпис |  |  |  | дата
| Начальник ВХАЛ | [8 empty] | Стук О.В. | [10 empty] | 2017-09-01
|  | Лабораторія, де здійснювалось вимірювання газу | [8 empty] | прізвище | [5 empty] | підпис |  |  |  | дата
| Начальник служби АВ і ТМ | [8 empty] | Стецюра О.С. | [10 empty] | 2017-09-01
|  | Підрозділу, відповідального за облік газу за маршрутом | [8 empty] | прізвище | [5 empty] | підпис |  |  |  | дата

## додаток
Додаток до Паспорту фізико-хімічних показників природного газу. Маршрут № 812
Область | ГРС, прямий споживач | Cередньозважене значення вищої теплоти згоряння
|  | ккал/м³ | МДж/м³ | кВт*год./м³
Маршрут №812 |  | 9065.6589 | 37.9561 | 10.5434
Вінницька | Брацлав С | 9064.7751 | 37.9524 | 10.5423
Вінницька | В.Севастянівка, с. Красносілка (Вінницягаз) С | 9064.8229 | 37.9526 | 10.5424
Вінницька | ВРТП "УГЕС" КС Гайсин С | 0 | 0 | 0
Вінницька | Гайсин С | 9063.8436 | 37.9485 | 10.5413
Вінницька | Кирнасів (пряма труба ТОВ "Газовик")/Тульчин C | 9064.7513 | 37.9523 | 10.5423
Вінницька | Красне С | 9064.7751 | 37.9524 | 10.5423
Вінницька | Кропивна С | 9064.7751 | 37.9524 | 10.5423
Вінницька | Ладижин С | 9064.6796 | 37.952 | 10.5422
Вінницька | Ладижин ТЕС С | 9067.5935 | 37.9642 | 10.5456
Вінницька | Моївка (ТОВ "Газовик")/Томашпіль C | 9064.7751 | 37.9524 | 10.5423
Вінницька | Немирів С | 9064.799 | 37.9525 | 10.5424
Вінницька | Немирівський р-н С | 9064.7513 | 37.9523 | 10.5423
Вінницька | Носівці С | 0 | 0 | 0
Вінницька | ТОВ"Вінницька птахофабрика" Ладижин С | 9065.9216 | 37.9572 | 10.5437
Вінницька | ТОВ"Вінницька птахофабрика" Четвертинівка С | 9065.3245 | 37.9547 | 10.543
Вінницька | Тарасівка С | 9064.8468 | 37.9527 | 10.5424
Вінницька | Теплик С | 9064.799 | 37.9525 | 10.5424
Вінницька | Томашпіль С | 9068.0234 | 37.966 | 10.5461
Вінницька | Тростянець С | 9065.0856 | 37.9537 | 10.5427
Вінницька | Тульчин С | 9064.6318 | 37.9518 | 10.5422
Вінницька | Четвертинівка С | 9064.7035 | 37.9521 | 10.5423
Вінницька | Чечелівка С | 9064.6079 | 37.9517 | 10.5421
Вінницька | Шляхова С | 9066.2082 | 37.9584 | 10.544
Вінницька | Ярмолинці С | 9064.799 | 37.9525 | 10.5424
Кіровоградська | ГРС Побузьке (населення) С | 9065.1095 | 37.9538 | 10.5427
Кіровоградська | Капітанівка С | 9064.6796 | 37.952 | 10.5422
Кіровоградська | Н.Миргород С | 9064.8707 | 37.9528 | 10.5424
Кіровоградська | Надлак С | 9064.799 | 37.9525 | 10.5424
Кіровоградська | Смоліне С | 9064.8468 | 37.9527 | 10.5424
Кіровоградська | ТзОВ "Побузький ФНК" С | 9064.8229 | 37.9526 | 10.5424
Черкаська | АГНКС Звенігородка (РВУ "Харківавтогаз" ) С | 9064.2019 | 37.95 | 10.5417
Черкаська | АГНКС Умань-2 (ТОВ Кредо) С | 9063.9153 | 37.9488 | 10.5413
Черкаська | Будище С | 9065.2051 | 37.9542 | 10.5428
Черкаська | В.Севастянівка, с.В.Севастянівка (Уманьгаз) С | 9064.7751 | 37.9524 | 10.5423
Черкаська | В`язівок С | 9064.8468 | 37.9527 | 10.5424
Черкаська | Ватутине С | 9064.9184 | 37.953 | 10.5425
Черкаська | Звенігородка С | 9064.6557 | 37.9519 | 10.5422
Черкаська | Катеринополь С | 9064.9662 | 37.9532 | 10.5426
Черкаська | Ладижинка С | 9065.2289 | 37.9543 | 10.5429
Черкаська | Лебедин С | 9065.4678 | 37.9553 | 10.5431
Черкаська | Лисянка С | 9061.5507 | 37.9389 | 10.5386
Черкаська | Макіївка С | 9066.7337 | 37.9606 | 10.5446
Черкаська | Маньківка С | 9064.799 | 37.9525 | 10.5424
Черкаська | Монастирище С | 9064.8468 | 37.9527 | 10.5424
Черкаська | ПОСП "Тальнівський тепличний комбінат" КС Тальне С | 9067.0681 | 37.962 | 10.545
Черкаська | Тальне, місто С | 9064.3452 | 37.9506 | 10.5418
Черкаська | Тальне, район С | 9065.0379 | 37.9535 | 10.5426
Черкаська | Умань С | 9065.0856 | 37.9537 | 10.5427
Черкаська | Христинівка С | 9064.8707 | 37.9528 | 10.5424
Черкаська | Шпола С | 9065.0856 | 37.9537 | 10.5427
Начальник Гайсинського ЛВУМГ |  | Омельченко Ю.В. |  |  | 2017-09-01
Підрозділу підприємства, якому підпорядкована лабораторія |  | прізвище |  | підпис | дата
Начальник ВХАЛ |  | Стук О.В. |  |  | 2017-09-01
Лабораторія, де здійснювалось вимірювання газу |  | прізвище |  | підпис | дата
Начальник служби АВ і ТМ |  | Стецюра О.С. |  |  | 2017-09-01
Підрозділу, відповідального за облік газу за маршрутом |  | прізвище |  | підпис | дата