## паспорт
ПАТ "УКРТРАНСГАЗ" | [5 empty] | ПАСПОРТ ФІЗИКО-ХІМІЧНИХ ПОКАЗНИКІВ ПРИРОДНОГО ГАЗУ №847 | [18 empty] | Маршрут №847
УМГ "ЧЕРКАСИТРАНСГАЗ" | [5 empty] | переданого Олександрівським ЛВУМГ та прийнятого ВАТ"Кіровоградгаз" , АГНКС Кіровоград 1, АГНКС Олександрія
Олександрівське ЛВУМГ
Вимірювальна хіміко-аналітична лабораторія
по газопроводу відводу "Кременчук-Кіровоград"
Свідоцтво № 3153 чинне до 06.08.2018 р. | [20 empty] | за період з 01.08.2017р. по 31.08.2017р.
Число місяця | Компонентний склад, % мол. | [11 empty] | Фізико-хімічні показники газу обчислені на основі компонентного складу, 101,325 кПа | [9 empty] | Температура точки роси вологи (Р = 3.92 МПа), °С | Температура точки роси вуглеводнів, °С | Масова концентрація сірководню, г/м3 | Масова концентрація меркаптанової сірки, г/м3 | Маса механічних домішок, г/м3
[13 empty] | Густина абсолютна, кг/м3,при 20 ºС, | Температура вимірювання/згоряння при 20/25°С
| метан, С1 | етан, С2 | пропан, С3 | ізо-бутан, і-С4 | н-бутан, н-С4 | нео-пентан, нео-С5 | ізо-пентан, і-С5 | н-пентан, н-С5 | гексани та вищі, С6+ | кисень, О2 | азот, N2 | діоксид вуглецю, CО2 |  | Теплота згоряння нижча |  |  | Теплота згоряння вища |  |  | Число Воббе вище
[14 empty] | ккал/м3 | МДж/м3 | кВт⋅год/м3 | ккал/м3 | МДж/м3 | кВт⋅год/м3 | ккал/м3 | МДж/м3 | кВт⋅год/м3
1 | [13 empty] | 8159.2626 | 34.1612 | 9.4892 | 9041.0816 | 37.8532 | 10.5148 | 11489 | 48.1005 | 13.3613
2 | 91.8651 | 3.3479 | 0.9087 | 0.1083 | 0.2222 | 0.0047 | 0.0485 | 0.043 | 0.0276 | 0.0064 | 0.4398 | 2.9778 | 0.7444 | 8127.711 | 34.0291 | 9.4525 | 9007.07 | 37.7108 | 10.4752 | 11457 | 47.9688 | 13.3247 | -14
3 | [13 empty] | 8127.711 | 34.0291 | 9.4525 | 9007.07 | 37.7108 | 10.4752 | 11457 | 47.9688 | 13.3247
4 | [13 empty] | 8127.711 | 34.0291 | 9.4525 | 9007.07 | 37.7108 | 10.4752 | 11457 | 47.9688 | 13.3247
5 | [13 empty] | 8127.711 | 34.0291 | 9.4525 | 9007.07 | 37.7108 | 10.4752 | 11457 | 47.9688 | 13.3247
6 | [13 empty] | 8127.711 | 34.0291 | 9.4525 | 9007.07 | 37.7108 | 10.4752 | 11457 | 47.9688 | 13.3247
7 | [13 empty] | 8127.711 | 34.0291 | 9.4525 | 9007.07 | 37.7108 | 10.4752 | 11457 | 47.9688 | 13.3247
8 | 89.3742 | 4.7932 | 1.756 | 0.1821 | 0.358 | 0 | 0.123 | 0.0598 | 0.0666 | 0.0063 | 0.8319 | 2.4489 | 0.7655 | 8406.492 | 35.1963 | 9.7768 | 9306.1767 | 38.9631 | 10.8231 | 11673 | 48.8738 | 13.5761 | -14.6
9 | [13 empty] | 8406.492 | 35.1963 | 9.7768 | 9306.1767 | 38.9631 | 10.8231 | 11673 | 48.8738 | 13.5761
10 | [13 empty] | 8406.492 | 35.1963 | 9.7768 | 9306.1767 | 38.9631 | 10.8231 | 11673 | 48.8738 | 13.5761
11 | [13 empty] | 8406.492 | 35.1963 | 9.7768 | 9306.1767 | 38.9631 | 10.8231 | 11673 | 48.8738 | 13.5761
12 | [13 empty] | 8406.492 | 35.1963 | 9.7768 | 9306.1767 | 38.9631 | 10.8231 | 11673 | 48.8738 | 13.5761
13 | [13 empty] | 8406.492 | 35.1963 | 9.7768 | 9306.1767 | 38.9631 | 10.8231 | 11673 | 48.8738 | 13.5761
14 | 91.6793 | 3.4121 | 0.921 | 0.1091 | 0.22 | 0.0014 | 0.1121 | 0.0525 | 0.0735 | 0.0065 | 0.4701 | 2.9422 | 0.7476 | 8164.8038 | 34.1844 | 9.4957 | 9046.8378 | 37.8773 | 10.5215 | 11483 | 48.0766 | 13.3546 | -14.1
15 | [13 empty] | 8164.8038 | 34.1844 | 9.4957 | 9046.8378 | 37.8773 | 10.5215 | 11483 | 48.0766 | 13.3546
16 | [13 empty] | 8164.8038 | 34.1844 | 9.4957 | 9046.8378 | 37.8773 | 10.5215 | 11483 | 48.0766 | 13.3546
17 | [13 empty] | 8164.8038 | 34.1844 | 9.4957 | 9046.8378 | 37.8773 | 10.5215 | 11483 | 48.0766 | 13.3546
18 | [13 empty] | 8164.8038 | 34.1844 | 9.4957 | 9046.8378 | 37.8773 | 10.5215 | 11483 | 48.0766 | 13.3546
19 | [13 empty] | 8164.8038 | 34.1844 | 9.4957 | 9046.8378 | 37.8773 | 10.5215 | 11483 | 48.0766 | 13.3546
20 | [13 empty] | 8164.8038 | 34.1844 | 9.4957 | 9046.8378 | 37.8773 | 10.5215 | 11483 | 48.0766 | 13.3546
21 | 91.3874 | 3.6154 | 1.0697 | 0.117 | 0.2286 | 0.0024 | 0.1061 | 0.0477 | 0.0501 | 0.006 | 0.5423 | 2.8273 | 0.7489 | 8192.7965 | 34.3016 | 9.5282 | 9076.9563 | 38.0034 | 10.5565 | 11511 | 48.1939 | 13.3872 | -14
22 | [13 empty] | 8192.7965 | 34.3016 | 9.5282 | 9076.9563 | 38.0034 | 10.5565 | 11511 | 48.1939 | 13.3872
23 | [13 empty] | 8192.7965 | 34.3016 | 9.5282 | 9076.9563 | 38.0034 | 10.5565 | 11511 | 48.1939 | 13.3872
24 | [13 empty] | 8192.7965 | 34.3016 | 9.5282 | 9076.9563 | 38.0034 | 10.5565 | 11511 | 48.1939 | 13.3872
25 | [13 empty] | 8192.7965 | 34.3016 | 9.5282 | 9076.9563 | 38.0034 | 10.5565 | 11511 | 48.1939 | 13.3872
26 | [13 empty] | 8192.7965 | 34.3016 | 9.5282 | 9076.9563 | 38.0034 | 10.5565 | 11511 | 48.1939 | 13.3872
27 | [13 empty] | 8192.7965 | 34.3016 | 9.5282 | 9076.9563 | 38.0034 | 10.5565 | 11511 | 48.1939 | 13.3872
28 | 91.4601 | 3.5759 | 1.0227 | 0.1141 | 0.2236 | 0.0079 | 0.1038 | 0.0428 | 0.0702 | 0.0067 | 0.531 | 2.8411 | 0.7487 | 8188.5451 | 34.2838 | 9.5233 | 9072.3943 | 37.9843 | 10.5512 | 11507 | 48.1782 | 13.3828 | -14.4
29 | [13 empty] | 8188.5451 | 34.2838 | 9.5233 | 9072.3943 | 37.9843 | 10.5512 | 11507 | 48.1782 | 13.3828
30 | [13 empty] | 8188.5451 | 34.2838 | 9.5233 | 9072.3943 | 37.9843 | 10.5512 | 11507 | 48.1782 | 13.3828
31 | [13 empty] | 8188.5451 | 34.2838 | 9.5233 | 9072.3943 | 37.9843 | 10.5512 | 11507 | 48.1782 | 13.3828
Рівень одоризації відповідає вимогам чинних нормативних документів | [13 empty] | 8213.4328 | 34.388 | 9.5522 | 9099.0734 | 38.096 | 10.5822
Середньозважене значення теплоти згоряння:
| Начальник Олександрівського ЛВУМГ | [8 empty] | Сурін М.А. | [10 empty] | 2017-09-04
|  | Підрозділу підприємства, якому підпорядкована лабораторія | [8 empty] | прізвище | [5 empty] | підпис |  |  |  | дата
| Начальник ВХАЛ | [8 empty] | Нечипоренко А.О. | [10 empty] | 2017-09-04
|  | Лабораторія, де здійснювалось вимірювання газу | [8 empty] | прізвище | [5 empty] | підпис |  |  |  | дата
2017-09-04
|  | Підрозділу, відповідального за облік газу за маршрутом | [8 empty] | прізвище | [5 empty] | підпис |  |  |  | дата

## додаток
Додаток до Паспорту фізико-хімічних показників природного газу. Маршрут №847
Область | ГРС, прямий споживач | Cередньозважене значення вищої теплоти згоряння
|  | ккал/м³ | МДж/м³ | кВт*год./м³
Маршрут №847 |  | 9099.0734 | 38.096 | 10.5822
Кіровоградська | АГНКС Олександрія ( РВУ "Харківавтогаз" ) ДКК | 9100.602 | 38.1024 | 10.584
Кіровоградська | Богданівка ДКК | 9099.2167 | 38.0966 | 10.5824
Кіровоградська | В.Северинка ДКК | 9103.6115 | 38.115 | 10.5875
Кіровоградська | Веселівка ДКК | 9100.1721 | 38.1006 | 10.5835
Кіровоградська | Ворошилівка ДКК | 9104.0653 | 38.1169 | 10.588
Кіровоградська | Григор`ївка ДКК | 9099.7899 | 38.099 | 10.5831
Кіровоградська | Дмитровка ДКК | 9099.981 | 38.0998 | 10.5833
Кіровоградська | Знам`янка ДКК | 9098.5002 | 38.0936 | 10.5816
Кіровоградська | Кіровоград ГРС-1 ДКК, місто | 0 | 0 | 0
Кіровоградська | Кіровоград ГРС-1, лінія на АНГКС, Обознівку | 9104.7102 | 38.1196 | 10.5888
Кіровоградська | Кіровоград ГРС-1, промисловість | 9098.8346 | 38.095 | 10.5819
Кіровоградська | Казарня ДКК | 9099.2884 | 38.0969 | 10.5825
Кіровоградська | Константинівка ДКК | 9098.3808 | 38.0931 | 10.5814
Кіровоградська | Озера ДКК | 9101.9873 | 38.1082 | 10.5856
Кіровоградська | Олександрія ДКК, місто | 9099.3123 | 38.097 | 10.5825
Начальник Олександрівського ЛВУМГ |  | Сурін М.А. |  |  | 2017-09-04
Підрозділу підприємства, якому підпорядкована лабораторія |  | прізвище |  | підпис |  | дата
Начальник ВХАЛ |  | Нечипоренко А.О. |  |  | 2017-09-04
Лабораторія, де здійснювалось вимірювання газу |  | прізвище |  | підпис |  | дата
2017-09-04
Підрозділу, відповідального за облік газу за маршрутом |  | прізвище |  | підпис |  | дата