## паспорт
ПАТ "УКРТРАНСГАЗ" | [5 empty] | ПАСПОРТ ФІЗИКО-ХІМІЧНИХ ПОКАЗНИКІВ ПРИРОДНОГО ГАЗУ №870 | [18 empty] | Маршрут №870
УМГ "ЧЕРКАСИТРАНСГАЗ" | [5 empty] | переданого Кременчуцьким ЛВУМГ та прийнятого ПАТ "Полтавагаз", ПАТ "Кременчукгаз", ВАТ"Кіровоградгаз"
Кременчуцький п/м Кременчуцьке ЛВУМГ
Вимірювальна хіміко-аналітична лабораторія
по газопроводу "Єлець-Кременчук-Кривий Ріг" (ЄККР)
Свідоцтво № 0612 КФ від 30.12.15р. чинне до 20.06.19р. | [20 empty] | за період з 01.08.2017р. по 31.08.2017р.
Число місяця | Компонентний склад, % мол. | [11 empty] | Фізико-хімічні показники газу обчислені на основі компонентного складу, 101,325 кПа | [9 empty] | Температура точки роси вологи (Р = 3.92 МПа), °С | Температура точки роси вуглеводнів, °С | Масова концентрація сірководню, г/м3 | Масова концентрація меркаптанової сірки, г/м3 | Маса механічних домішок, г/м3
[13 empty] | Густина абсолютна, кг/м3,при 20 ºС, | Температура вимірювання/згоряння при 20/25°С
| метан, С1 | етан, С2 | пропан, С3 | ізо-бутан, і-С4 | н-бутан, н-С4 | нео-пентан, нео-С5 | ізо-пентан, і-С5 | н-пентан, н-С5 | гексани та вищі, С6+ | кисень, О2 | азот, N2 | діоксид вуглецю, CО2 |  | Теплота згоряння нижча |  |  | Теплота згоряння вища |  |  | Число Воббе вище
[14 empty] | ккал/м3 | МДж/м3 | кВт⋅год/м3 | ккал/м3 | МДж/м3 | кВт⋅год/м3 | ккал/м3 | МДж/м3 | кВт⋅год/м3
1 | [13 empty] | 8223.4643 | 34.43 | 9.5639 | 9116.748 | 38.17 | 10.6028 | 11940 | 49.99 | 13.8861
2 | [13 empty] | 8223.4643 | 34.43 | 9.5639 | 9116.748 | 38.17 | 10.6028 | 11940 | 49.99 | 13.8861
3 | [13 empty] | 8223.4643 | 34.43 | 9.5639 | 9116.748 | 38.17 | 10.6028 | 11940 | 49.99 | 13.8861
4 | [13 empty] | 8223.4643 | 34.43 | 9.5639 | 9116.748 | 38.17 | 10.6028 | 11940 | 49.99 | 13.8861
5 | [13 empty] | 8223.4643 | 34.43 | 9.5639 | 9116.748 | 38.17 | 10.6028 | 11940 | 49.99 | 13.8861
6 | [13 empty] | 8223.4643 | 34.43 | 9.5639 | 9116.748 | 38.17 | 10.6028 | 11940 | 49.99 | 13.8861
7 | 95.9327 | 2.2479 | 0.7038 | 0.1159 | 0.1136 | 0.0015 | 0.022 | 0.0157 | 0.0129 | 0.012 | 0.6547 | 0.1673 | 0.7003 | 8201.9682 | 34.34 | 9.5389 | 9095.2519 | 38.08 | 10.5778 | 11928 | 49.94 | 13.8722 | -17.1
8 | [13 empty] | 8201.9682 | 34.34 | 9.5389 | 9095.2519 | 38.08 | 10.5778 | 11928 | 49.94 | 13.8722
9 | [13 empty] | 8201.9682 | 34.34 | 9.5389 | 9095.2519 | 38.08 | 10.5778 | 11928 | 49.94 | 13.8722
10 | [13 empty] | 8201.9682 | 34.34 | 9.5389 | 9095.2519 | 38.08 | 10.5778 | 11928 | 49.94 | 13.8722
11 | [13 empty] | 8201.9682 | 34.34 | 9.5389 | 9095.2519 | 38.08 | 10.5778 | 11928 | 49.94 | 13.8722
12 | [13 empty] | 8201.9682 | 34.34 | 9.5389 | 9095.2519 | 38.08 | 10.5778 | 11928 | 49.94 | 13.8722
13 | [13 empty] | 8201.9682 | 34.34 | 9.5389 | 9095.2519 | 38.08 | 10.5778 | 11928 | 49.94 | 13.8722
14 | 95.7012 | 2.4167 | 0.7567 | 0.1202 | 0.1168 | 0.0018 | 0.0218 | 0.0154 | 0.0121 | 0.0123 | 0.644 | 0.181 | 0.7021 | 8221.0759 | 34.42 | 9.5611 | 9114.3595 | 38.16 | 10.6 | 11938 | 49.98 | 13.8833 | -17.6
15 | [13 empty] | 8221.0759 | 34.42 | 9.5611 | 9114.3595 | 38.16 | 10.6 | 11938 | 49.98 | 13.8833
16 | [13 empty] | 8221.0759 | 34.42 | 9.5611 | 9114.3595 | 38.16 | 10.6 | 11938 | 49.98 | 13.8833
17 | [13 empty] | 8221.0759 | 34.42 | 9.5611 | 9114.3595 | 38.16 | 10.6 | 11938 | 49.98 | 13.8833
18 | [13 empty] | 8221.0759 | 34.42 | 9.5611 | 9114.3595 | 38.16 | 10.6 | 11938 | 49.98 | 13.8833
19 | [13 empty] | 8221.0759 | 34.42 | 9.5611 | 9114.3595 | 38.16 | 10.6 | 11938 | 49.98 | 13.8833
20 | [13 empty] | 8221.0759 | 34.42 | 9.5611 | 9114.3595 | 38.16 | 10.6 | 11938 | 49.98 | 13.8833
21 | 95.6572 | 2.4384 | 0.7792 | 0.1232 | 0.1235 | 0.0015 | 0.024 | 0.0175 | 0.0138 | 0.0117 | 0.6304 | 0.1796 | 0.7027 | 8228.2413 | 34.45 | 9.5694 | 9123.9134 | 38.2 | 10.6111 | 11945 | 50.01 | 13.8917 | -15.5
22 | [13 empty] | 8228.2413 | 34.45 | 9.5694 | 9123.9134 | 38.2 | 10.6111 | 11945 | 50.01 | 13.8917
23 | [13 empty] | 8228.2413 | 34.45 | 9.5694 | 9123.9134 | 38.2 | 10.6111 | 11945 | 50.01 | 13.8917
24 | [13 empty] | 8228.2413 | 34.45 | 9.5694 | 9123.9134 | 38.2 | 10.6111 | 11945 | 50.01 | 13.8917
25 | [13 empty] | 8228.2413 | 34.45 | 9.5694 | 9123.9134 | 38.2 | 10.6111 | 11945 | 50.01 | 13.8917
26 | [13 empty] | 8228.2413 | 34.45 | 9.5694 | 9123.9134 | 38.2 | 10.6111 | 11945 | 50.01 | 13.8917
27 | [13 empty] | 8228.2413 | 34.45 | 9.5694 | 9123.9134 | 38.2 | 10.6111 | 11945 | 50.01 | 13.8917
28 | 95.6663 | 2.4529 | 0.7699 | 0.1214 | 0.1166 | 0.0014 | 0.0218 | 0.0158 | 0.0125 | 0.0043 | 0.6287 | 0.1884 | 0.7025 | 8225.8528 | 34.44 | 9.5667 | 9119.1365 | 38.18 | 10.6056 | 11942 | 50 | 13.8889 | -16.5 |  | 0 | 0 | 0
29 | [13 empty] | 8225.8528 | 34.44 | 9.5667 | 9119.1365 | 38.18 | 10.6056 | 11942 | 50 | 13.8889
30 | [13 empty] | 8225.8528 | 34.44 | 9.5667 | 9119.1365 | 38.18 | 10.6056 | 11942 | 50 | 13.8889
31 | [13 empty] | 8225.8528 | 34.44 | 9.5667 | 9119.1365 | 38.18 | 10.6056 | 11942 | 50 | 13.8889
Рівень одоризації відповідає вимогам чинних нормативних документів | [13 empty] | 8219.4517 | 34.4132 | 9.5592 | 9113.2609 | 38.1554 | 10.5987
Середньозважене значення теплоти згоряння:
| Начальник Кременчуцького ЛВУМГ | [8 empty] | Кучерук В.М. | [14 empty] | 2017-09-01
|  | Підрозділу підприємства, якому підпорядкована лабораторія | [8 empty] | прізвище | [9 empty] | підпис |  |  |  | дата
| Начальник ВХАЛ | [8 empty] | Кучерук Н.М. | [14 empty] | 2017-09-01
|  | Лабораторія, де здійснювалось вимірювання газу | [8 empty] | прізвище | [9 empty] | підпис |  |  |  | дата
| Провідний економіст із збуту | [8 empty] | Кривулькін І.В. | [14 empty] | 2017-09-01
|  | Підрозділу, відповідального за облік газу за маршрутом | [8 empty] | прізвище | [9 empty] | підпис |  |  |  | дата

## додаток
Додаток до Паспорту фізико-хімічних показників природного газу. Маршрут №870
Область | ГРС, прямий споживач | Cередньозважене значення вищої теплоти згоряння
|  | ккал/м³ | МДж/м³ | кВт*год./м³
Маршрут №870 |  | 9113.2609 | 38.1554 | 10.5987
Кіровоградська | Вишнівці (Зибке) ЄККР | 9113.4042 | 38.156 | 10.5989
Кіровоградська | Власівка ЄККР | 9112.8787 | 38.1538 | 10.5983
Кіровоградська | Павлівка КАБ (КС Задніпровська) | 9113.5236 | 38.1565 | 10.599
Кіровоградська | Павлиш ЄККР | 9113.6191 | 38.1569 | 10.5991
Кіровоградська | Ч.Кам`янка ЄККР | 9113.7147 | 38.1573 | 10.5993
Полтавська | Білецьківка ЄККР | 9113.3564 | 38.1558 | 10.5988
Полтавська | Запсілля ЄККР | 9113.2609 | 38.1554 | 10.5987
Полтавська | Хорішки ЄККР | 9113.5236 | 38.1565 | 10.599
Начальник Кременчуцького ЛВУМГ |  | Кучерук В.М. |  |  | 2017-09-01
Підрозділу підприємства, якому підпорядкована лабораторія |  | прізвище |  | підпис | дата
Начальник ВХАЛ |  | Кучерук Н.М. |  |  | 2017-09-01
Лабораторія, де здійснювалось вимірювання газу |  | прізвище |  | підпис | дата
Провідний економіст із збуту |  | Кривулькін І.В. |  |  | 2017-09-01
Підрозділу, відповідального за облік газу за маршрутом |  | прізвище |  | підпис | дата