## паспорт
ПАТ "УКРТРАНСГАЗ" | [5 empty] | ПАСПОРТ ФІЗИКО-ХІМІЧНИХ ПОКАЗНИКІВ ПРИРОДНОГО ГАЗУ №101 | [18 empty] | Маршрут №101
УМГ "КИЇВТРАНСГАЗ" | [5 empty] | переданого Диканським ЛВУМГ та прийнятого ПАТ "Полтавагаз"
Диканський п/м Диканське ЛВУМГ
Вимірювальна хіміко-аналітична лабораторія
по газопроводу "Шебелинка-Полтава-Київ" (ШПК)
Свідоцтво № 186-13 чинне до 05.12.2018 р. | [20 empty] | за період з 01.08.2017р. по 31.08.2017р.
Число місяця | Компонентний склад, % мол. | [11 empty] | Фізико-хімічні показники газу обчислені на основі компонентного складу, 101,325 кПа | [9 empty] | Температура точки роси вологи (Р = 3.92 МПа), °С | Температура точки роси вуглеводнів, °С | Масова концентрація сірководню, г/м3 | Масова концентрація меркаптанової сірки, г/м3 | Маса механічних домішок, г/м3
[13 empty] | Густина абсолютна, кг/м3,при 20 ºС, | Температура вимірювання/згоряння при 20/25°С
| метан, С1 | етан, С2 | пропан, С3 | ізо-бутан, і-С4 | н-бутан, н-С4 | нео-пентан, нео-С5 | ізо-пентан, і-С5 | н-пентан, н-С5 | гексани та вищі, С6+ | кисень, О2 | азот, N2 | діоксид вуглецю, CО2 |  | Теплота згоряння нижча |  |  | Теплота згоряння вища |  |  | Число Воббе вище
[14 empty] | ккал/м3 | МДж/м3 | кВт⋅год/м3 | ккал/м3 | МДж/м3 | кВт⋅год/м3 | ккал/м3 | МДж/м3 | кВт⋅год/м3
1 | [13 empty] | 8240.1836 | 34.5 | 9.5833 | 9123.9134 | 38.2 | 10.6111 | 11472 | 48.03 | 13.3417
2 | [13 empty] | 8240.1836 | 34.5 | 9.5833 | 9123.9134 | 38.2 | 10.6111 | 11472 | 48.03 | 13.3417
3 | 88.629 | 5.1314 | 1.45 | 0.1285 | 0.2444 | 0.0017 | 0.0613 | 0.0627 | 0.1112 | 0.0097 | 2.018 | 2.1521 | 0.7634 | 8285.5643 | 34.69 | 9.6361 | 9174.071 | 38.41 | 10.6694 | 11524 | 48.25 | 13.4028 | -1.1 | -0.6
4 | [13 empty] | 8285.5643 | 34.69 | 9.6361 | 9174.071 | 38.41 | 10.6694 | 11524 | 48.25 | 13.4028
5 | [13 empty] | 8285.5643 | 34.69 | 9.6361 | 9174.071 | 38.41 | 10.6694 | 11524 | 48.25 | 13.4028
6 | [13 empty] | 8285.5643 | 34.69 | 9.6361 | 9174.071 | 38.41 | 10.6694 | 11524 | 48.25 | 13.4028
7 | [13 empty] | 8285.5643 | 34.69 | 9.6361 | 9174.071 | 38.41 | 10.6694 | 11524 | 48.25 | 13.4028
8 | [13 empty] | 8285.5643 | 34.69 | 9.6361 | 9174.071 | 38.41 | 10.6694 | 11524 | 48.25 | 13.4028
9 | 88.3621 | 5.1613 | 1.4075 | 0.1168 | 0.2254 | 0.0016 | 0.0601 | 0.0669 | 0.1417 | 0.0199 | 2.3437 | 2.0931 | 0.7645 | 8266.4566 | 34.61 | 9.6139 | 9152.5749 | 38.32 | 10.6444 | 11486 | 48.09 | 13.3583 | -0.1 | -2.9
10 | [13 empty] | 8266.4566 | 34.61 | 9.6139 | 9152.5749 | 38.32 | 10.6444 | 11486 | 48.09 | 13.3583
11 | [13 empty] | 8266.4566 | 34.61 | 9.6139 | 9152.5749 | 38.32 | 10.6444 | 11486 | 48.09 | 13.3583 |  |  | 0,006 | 0.00014 | відсутні
12 | [13 empty] | 8266.4566 | 34.61 | 9.6139 | 9152.5749 | 38.32 | 10.6444 | 11486 | 48.09 | 13.3583
13 | [13 empty] | 8266.4566 | 34.61 | 9.6139 | 9152.5749 | 38.32 | 10.6444 | 11486 | 48.09 | 13.3583
14 | [13 empty] | 8266.4566 | 34.61 | 9.6139 | 9152.5749 | 38.32 | 10.6444 | 11486 | 48.09 | 13.3583
15 | [13 empty] | 8266.4566 | 34.61 | 9.6139 | 9152.5749 | 38.32 | 10.6444 | 11486 | 48.09 | 13.3583
16 | 87.7979 | 5.2621 | 1.5502 | 0.1474 | 0.2804 | 0.0019 | 0.0736 | 0.0819 | 0.1869 | 0.0208 | 2.4087 | 2.1882 | 0.7717 | 8314.2258 | 34.81 | 9.6694 | 9202.7325 | 38.53 | 10.7028 | 11498 | 48.14 | 13.3722 | 0.5 | 0.4
17 | [13 empty] | 8314.2258 | 34.81 | 9.6694 | 9202.7325 | 38.53 | 10.7028 | 11498 | 48.14 | 13.3722
18 | [13 empty] | 8314.2258 | 34.81 | 9.6694 | 9202.7325 | 38.53 | 10.7028 | 11498 | 48.14 | 13.3722
19 | [13 empty] | 8314.2258 | 34.81 | 9.6694 | 9202.7325 | 38.53 | 10.7028 | 11498 | 48.14 | 13.3722
20 | [13 empty] | 8314.2258 | 34.81 | 9.6694 | 9202.7325 | 38.53 | 10.7028 | 11498 | 48.14 | 13.3722
21 | 88.2536 | 5.0607 | 1.526 | 0.1314 | 0.2474 | 0.0017 | 0.0657 | 0.0738 | 0.1521 | 0.0206 | 2.4123 | 2.0546 | 0.7664 | 8285.5643 | 34.69 | 9.6361 | 9171.6826 | 38.4 | 10.6667 | 11498 | 48.14 | 13.3722 | -0.9 | -0.3
22 | [13 empty] | 8285.5643 | 34.69 | 9.6361 | 9171.6826 | 38.4 | 10.6667 | 11498 | 48.14 | 13.3722
23 | [13 empty] | 8285.5643 | 34.69 | 9.6361 | 9171.6826 | 38.4 | 10.6667 | 11498 | 48.14 | 13.3722
24 | [13 empty] | 8285.5643 | 34.69 | 9.6361 | 9171.6826 | 38.4 | 10.6667 | 11498 | 48.14 | 13.3722
25 | [13 empty] | 8285.5643 | 34.69 | 9.6361 | 9171.6826 | 38.4 | 10.6667 | 11498 | 48.14 | 13.3722
26 | [13 empty] | 8285.5643 | 34.69 | 9.6361 | 9171.6826 | 38.4 | 10.6667 | 11498 | 48.14 | 13.3722
27 | [13 empty] | 8285.5643 | 34.69 | 9.6361 | 9171.6826 | 38.4 | 10.6667 | 11498 | 48.14 | 13.3722
28 | [13 empty] | 8285.5643 | 34.69 | 9.6361 | 9171.6826 | 38.4 | 10.6667 | 11498 | 48.14 | 13.3722
29 | [13 empty] | 8285.5643 | 34.69 | 9.6361 | 9171.6826 | 38.4 | 10.6667 | 11498 | 48.14 | 13.3722
30 | [13 empty] | 8285.5643 | 34.69 | 9.6361 | 9171.6826 | 38.4 | 10.6667 | 11498 | 48.14 | 13.3722
31 | [13 empty] | 8285.5643 | 34.69 | 9.6361 | 9171.6826 | 38.4 | 10.6667 | 11498 | 48.14 | 13.3722
Рівень одоризації відповідає вимогам чинних нормативних документів | [13 empty] | 8283.2236 | 34.6802 | 9.6334 | 9170.0106 | 38.393 | 10.6647
Середньозважене значення теплоти згоряння:
| Заступник начальника Диканського ЛВУМГ | [8 empty] | Герасименко І.М. | [10 empty] | 2017-09-01
|  | Підрозділу підприємства, якому підпорядкована лабораторія | [8 empty] | прізвище | [5 empty] | підпис |  |  |  | дата
| Завідувач ВХАЛ | [8 empty] | Горшковоз О.В. | [10 empty] | 2017-09-01
|  | Лабораторія, де здійснювалось вимірювання газу | [8 empty] | прізвище | [5 empty] | підпис |  |  |  | дата
| Начальник ЛВДС | [8 empty] | Розраєнко М.В. | [10 empty] | 2017-09-01
|  | Підрозділу, відповідального за облік газу за маршрутом | [8 empty] | прізвище | [5 empty] | підпис |  |  |  | дата

## додаток
Додаток до Паспорту фізико-хімічних показників природного газу. Маршрут №101
Область | ГРС, прямий споживач | Cередньозважене значення вищої теплоти згоряння
|  | ккал/м³ | МДж/м³ | кВт*год./м³
Маршрут №101 |  | 9170.0106 | 38.393 | 10.6647
Полтавська | ГРС В.Будища | 9170.0106 | 38.393 | 10.6647
Заступник начальника Диканського ЛВУМГ |  | Герасименко І.М. |  |  | 2017-09-01
Підрозділу підприємства, якому підпорядкована лабораторія |  | прізвище |  | підпис |  | дата
Завідувач ВХАЛ |  | Горшковоз О.В. |  |  | 2017-09-01
Лабораторія, де здійснювалось вимірювання газу |  | прізвище |  | підпис |  | дата
Начальник ЛВДС |  | Розраєнко М.В. |  |  | 2017-09-01
Підрозділу, відповідального за облік газу за маршрутом |  | прізвище |  | підпис |  | дата