## паспорт
ПАТ "УКРТРАНСГАЗ" | [5 empty] | ПАСПОРТ ФІЗИКО-ХІМІЧНИХ ПОКАЗНИКІВ ПРИРОДНОГО ГАЗУ №855 | [18 empty] | Маршрут №855 (л)
УМГ "ЧЕРКАСИТРАНСГАЗ" | [5 empty] | переданого Кременчуцьким ЛВУМГ та прийнятого ПАТ "Полтавагаз", ТОВ "Епіцентр К", ТОВ "Форт", ДП "Укравтогаз"
Кременчуцький п/м Кременчуцьке ЛВУМГ
Вимірювальна хіміко-аналітична лабораторія
по газопроводу "Диканька-Кременчук-Кривий Ріг" (ДККР)
Свідоцтво № 0612 КФ від 30.12.15р. чинне до 20.06.19р. | [20 empty] | за період з 01.08.2017р. по 31.08.2017р.
Число місяця | Компонентний склад, % мол. | [11 empty] | Фізико-хімічні показники газу обчислені на основі компонентного складу, 101,325 кПа | [9 empty] | Температура точки роси вологи (Р = 3.92 МПа), °С | Температура точки роси вуглеводнів, °С | Масова концентрація сірководню, г/м3 | Масова концентрація меркаптанової сірки, г/м3 | Маса механічних домішок, г/м3
[13 empty] | Густина абсолютна, кг/м3,при 20 ºС, | Температура вимірювання/згоряння при 20/25°С
| метан, С1 | етан, С2 | пропан, С3 | ізо-бутан, і-С4 | н-бутан, н-С4 | нео-пентан, нео-С5 | ізо-пентан, і-С5 | н-пентан, н-С5 | гексани та вищі, С6+ | кисень, О2 | азот, N2 | діоксид вуглецю, CО2 |  | Теплота згоряння нижча |  |  | Теплота згоряння вища |  |  | Число Воббе вище
[14 empty] | ккал/м3 | МДж/м3 | кВт⋅год/м3 | ккал/м3 | МДж/м3 | кВт⋅год/м3 | ккал/м3 | МДж/м3 | кВт⋅год/м3
1 | [13 empty] | 8684.4369 | 36.36 | 10.1 | 9606.3821 | 40.22 | 11.1722 | 11985 | 50.18 | 13.9389
2 | [13 empty] | 8684.4369 | 36.36 | 10.1 | 9606.3821 | 40.22 | 11.1722 | 11985 | 50.18 | 13.9389
3 | 88.3917 | 5.5919 | 2.3941 | 0.2391 | 0.5346 | 0.0048 | 0.103 | 0.1024 | 0.1404 | 0.0023 | 1.1561 | 1.3396 | 0.7733 | 8672.4946 | 36.31 | 10.0861 | 9592.0513 | 40.16 | 11.1556 | 11971 | 50.12 | 13.9222 | -8.1
4 | [13 empty] | 8672.4946 | 36.31 | 10.0861 | 9592.0513 | 40.16 | 11.1556 | 11971 | 50.12 | 13.9222
5 | [13 empty] | 8672.4946 | 36.31 | 10.0861 | 9592.0513 | 40.16 | 11.1556 | 11971 | 50.12 | 13.9222
6 | [13 empty] | 8672.4946 | 36.31 | 10.0861 | 9592.0513 | 40.16 | 11.1556 | 11971 | 50.12 | 13.9222
7 | [13 empty] | 8672.4946 | 36.31 | 10.0861 | 9592.0513 | 40.16 | 11.1556 | 11971 | 50.12 | 13.9222
8 | [13 empty] | 8672.4946 | 36.31 | 10.0861 | 9592.0513 | 40.16 | 11.1556 | 11971 | 50.12 | 13.9222
9 | 89.0002 | 5.3594 | 2.2064 | 0.2288 | 0.5129 | 0.0027 | 0.1024 | 0.1012 | 0.13 | 0.0148 | 1.0638 | 1.2774 | 0.7676 | 8634.2793 | 36.15 | 10.0417 | 9553.836 | 40 | 11.1111 | 11966 | 50.1 | 13.9167 | -8.1
10 | [13 empty] | 8634.2793 | 36.15 | 10.0417 | 9553.836 | 40 | 11.1111 | 11966 | 50.1 | 13.9167
11 | [13 empty] | 8634.2793 | 36.15 | 10.0417 | 9553.836 | 40 | 11.1111 | 11966 | 50.1 | 13.9167
12 | [13 empty] | 8634.2793 | 36.15 | 10.0417 | 9553.836 | 40 | 11.1111 | 11966 | 50.1 | 13.9167
13 | [13 empty] | 8634.2793 | 36.15 | 10.0417 | 9553.836 | 40 | 11.1111 | 11966 | 50.1 | 13.9167
14 | [13 empty] | 8634.2793 | 36.15 | 10.0417 | 9553.836 | 40 | 11.1111 | 11966 | 50.1 | 13.9167
15 | 88.0554 | 5.6989 | 2.4585 | 0.2561 | 0.5783 | 0.003 | 0.1188 | 0.1187 | 0.1374 | 0.0113 | 1.1798 | 1.3838 | 0.777 | 8698.7677 | 36.42 | 10.1167 | 9620.7129 | 40.28 | 11.1889 | 11978 | 50.15 | 13.9306 | -8.1
16 | [13 empty] | 8698.7677 | 36.42 | 10.1167 | 9620.7129 | 40.28 | 11.1889 | 11978 | 50.15 | 13.9306
17 | [13 empty] | 8698.7677 | 36.42 | 10.1167 | 9620.7129 | 40.28 | 11.1889 | 11978 | 50.15 | 13.9306
18 | [13 empty] | 8698.7677 | 36.42 | 10.1167 | 9620.7129 | 40.28 | 11.1889 | 11978 | 50.15 | 13.9306
19 | [13 empty] | 8698.7677 | 36.42 | 10.1167 | 9620.7129 | 40.28 | 11.1889 | 11978 | 50.15 | 13.9306
20 | [13 empty] | 8698.7677 | 36.42 | 10.1167 | 9620.7129 | 40.28 | 11.1889 | 11978 | 50.15 | 13.9306
21 | [13 empty] | 8698.7677 | 36.42 | 10.1167 | 9620.7129 | 40.28 | 11.1889 | 11978 | 50.15 | 13.9306
22 | 88.5901 | 5.5289 | 2.4915 | 0.2257 | 0.4696 | 0.0024 | 0.0828 | 0.0779 | 0.09 | 0.0105 | 1.0874 | 1.3432 | 0.7698 | 8641.4447 | 36.18 | 10.05 | 9561.0014 | 40.03 | 11.1194 | 11959 | 50.07 | 13.9083 | -8.1
23 | [13 empty] | 8641.4447 | 36.18 | 10.05 | 9561.0014 | 40.03 | 11.1194 | 11959 | 50.07 | 13.9083
24 | [13 empty] | 8641.4447 | 36.18 | 10.05 | 9561.0014 | 40.03 | 11.1194 | 11959 | 50.07 | 13.9083
25 | [13 empty] | 8641.4447 | 36.18 | 10.05 | 9561.0014 | 40.03 | 11.1194 | 11959 | 50.07 | 13.9083
26 | [13 empty] | 8641.4447 | 36.18 | 10.05 | 9561.0014 | 40.03 | 11.1194 | 11959 | 50.07 | 13.9083
27 | [13 empty] | 8641.4447 | 36.18 | 10.05 | 9561.0014 | 40.03 | 11.1194 | 11959 | 50.07 | 13.9083
28 | [13 empty] | 8641.4447 | 36.18 | 10.05 | 9561.0014 | 40.03 | 11.1194 | 11959 | 50.07 | 13.9083
29 | [13 empty] | 8641.4447 | 36.18 | 10.05 | 9561.0014 | 40.03 | 11.1194 | 11959 | 50.07 | 13.9083
30 | 87.2244 | 6.4729 | 2.4355 | 0.2724 | 0.5569 | 0.0033 | 0.123 | 0.1197 | 0.1573 | 0.0111 | 0.8928 | 1.7307 | 0.7846 | 8746.5369 | 36.62 | 10.1722 | 9670.8705 | 40.49 | 11.2472 | 11983 | 50.17 | 13.9361 | -8.2 |  | 0,0024 | 0.0047 | 0,0000
31 | [13 empty] | 8746.5369 | 36.62 | 10.1722 | 9670.8705 | 40.49 | 11.2472 | 11983 | 50.17 | 13.9361
Рівень одоризації відповідає вимогам чинних нормативних документів | [13 empty] | 8669.0314 | 36.2955 | 10.0821 | 9589.639 | 40.1499 | 11.1528
Середньозважене значення теплоти згоряння:
| Начальник Кременчуцького ЛВУМГ | [8 empty] | Кучерук В.М. | [14 empty] | 2017-09-01
|  | Підрозділу підприємства, якому підпорядкована лабораторія | [8 empty] | прізвище | [9 empty] | підпис |  |  |  | дата
| Начальник ВХАЛ | [8 empty] | Кучерук Н.М. | [14 empty] | 2017-09-01
|  | Лабораторія, де здійснювалось вимірювання газу | [8 empty] | прізвище | [9 empty] | підпис |  |  |  | дата
| Провідний економіст із збуту | [8 empty] | Кривулькін І.В. | [14 empty] | 2017-09-01
|  | Підрозділу, відповідального за облік газу за маршрутом | [8 empty] | прізвище | [9 empty] | підпис |  |  |  | дата

## додаток
Додаток до Паспорту фізико-хімічних показників природного газу. Маршрут №855 (л)
Область | ГРС, прямий споживач | Cередньозважене значення вищої теплоти згоряння
|  | ккал/м³ | МДж/м³ | кВт*год./м³
Маршрут №855 (л) |  | 9589.639 | 40.1499 | 11.1528
Полтавська | АГНКС-1 Полтава (г-д Радчкенки-Полтава) | 9591.717 | 40.1586 | 11.1552
Полтавська | АГНКС-2 Полтава ДККР | 9591.9558 | 40.1596 | 11.1554
Полтавська | Бречківка ДКК | 9589.4957 | 40.1493 | 11.1526
Полтавська | Мачухи ДКК | 9589.7584 | 40.1504 | 11.1529
Полтавська | Н.Санжари ДКК | 9590.6899 | 40.1543 | 11.154
Полтавська | Полтава-1, місто | 9589.5435 | 40.1495 | 11.1526
Полтавська | Стасі ДКК | 9590.3794 | 40.153 | 11.1536
Полтавська | ТОВ "Епіцентр К" | 9597.8792 | 40.1844 | 11.1623
Полтавська | ТОВ "Форт" | 9638.1486 | 40.353 | 11.2092
Начальник Кременчуцького ЛВУМГ |  | Кучерук В.М. |  |  | 2017-09-01
Підрозділу підприємства, якому підпорядкована лабораторія |  | прізвище |  | підпис | дата
Начальник ВХАЛ |  | Кучерук Н.М. |  |  | 2017-09-01
Лабораторія, де здійснювалось вимірювання газу |  | прізвище |  | підпис | дата
Провідний економіст із збуту |  | Кривулькін І.В. |  |  | 2017-09-01
Підрозділу, відповідального за облік газу за маршрутом |  | прізвище |  | підпис | дата