## паспорт
ПАТ "УКРТРАНСГАЗ" | [5 empty] | ПАСПОРТ ФІЗИКО-ХІМІЧНИХ ПОКАЗНИКІВ ПРИРОДНОГО ГАЗУ №880 | [18 empty] | Маршрут №880
УМГ "ЧЕРКАСИТРАНСГАЗ" | [5 empty] | переданого Кременчуцьким ЛВУМГ та прийнятого ПАТ "Полтавагаз", Голтвянська Л.В. ПП
Кременчуцький п/м Кременчуцьке ЛВУМГ
Вимірювальна хіміко-аналітична лабораторія
по газопроводу "Диканька-Кременчук-Кривий Ріг" (ДККР)
Свідоцтво № 0612 КФ від 30.12.15р. чинне до 20.06.19р. | [20 empty] | за період з 01.08.2017р. по 31.08.2017р.
Число місяця | Компонентний склад, % мол. | [11 empty] | Фізико-хімічні показники газу обчислені на основі компонентного складу, 101,325 кПа | [9 empty] | Температура точки роси вологи (Р = 3.92 МПа), °С | Температура точки роси вуглеводнів, °С | Масова концентрація сірководню, г/м3 | Масова концентрація меркаптанової сірки, г/м3 | Маса механічних домішок, г/м3
[13 empty] | Густина абсолютна, кг/м3,при 20 ºС, | Температура вимірювання/згоряння при 20/25°С
| метан, С1 | етан, С2 | пропан, С3 | ізо-бутан, і-С4 | н-бутан, н-С4 | нео-пентан, нео-С5 | ізо-пентан, і-С5 | н-пентан, н-С5 | гексани та вищі, С6+ | кисень, О2 | азот, N2 | діоксид вуглецю, CО2 |  | Теплота згоряння нижча |  |  | Теплота згоряння вища |  |  | Число Воббе вище
[14 empty] | ккал/м3 | МДж/м3 | кВт⋅год/м3 | ккал/м3 | МДж/м3 | кВт⋅год/м3 | ккал/м3 | МДж/м3 | кВт⋅год/м3
1 | [13 empty] | 8330.945 | 34.88 | 9.6889 | 9226.6171 | 38.63 | 10.7306 | 11629 | 48.69 | 13.525
2 | 90.1358 | 4.3906 | 1.5256 | 0.1638 | 0.3403 | 0.0047 | 0.0736 | 0.0664 | 0.0745 | 0.0113 | 0.7054 | 2.508 | 0.7592 | 8342.8873 | 34.93 | 9.7028 | 9238.5594 | 38.68 | 10.7444 | 11637 | 48.72 | 13.5333 | -8.2
3 | [13 empty] | 8342.8873 | 34.93 | 9.7028 | 9238.5594 | 38.68 | 10.7444 | 11637 | 48.72 | 13.5333
4 | [13 empty] | 8342.8873 | 34.93 | 9.7028 | 9238.5594 | 38.68 | 10.7444 | 11637 | 48.72 | 13.5333
5 | [13 empty] | 8342.8873 | 34.93 | 9.7028 | 9238.5594 | 38.68 | 10.7444 | 11637 | 48.72 | 13.5333
6 | [13 empty] | 8342.8873 | 34.93 | 9.7028 | 9238.5594 | 38.68 | 10.7444 | 11637 | 48.72 | 13.5333
7 | [13 empty] | 8342.8873 | 34.93 | 9.7028 | 9238.5594 | 38.68 | 10.7444 | 11637 | 48.72 | 13.5333
8 | [13 empty] | 8342.8873 | 34.93 | 9.7028 | 9238.5594 | 38.68 | 10.7444 | 11637 | 48.72 | 13.5333
9 | 92.7839 | 2.9533 | 0.6415 | 0.0803 | 0.1446 | 0.0063 | 0.0416 | 0.0349 | 0.0668 | 0.0152 | 0.2679 | 2.9637 | 0.7369 | 8072.9914 | 33.8 | 9.3889 | 8949.5559 | 37.47 | 10.4083 | 11441 | 47.9 | 13.3056 | -8.2
10 | [13 empty] | 8072.9914 | 33.8 | 9.3889 | 8949.5559 | 37.47 | 10.4083 | 11441 | 47.9 | 13.3056
11 | [13 empty] | 8072.9914 | 33.8 | 9.3889 | 8949.5559 | 37.47 | 10.4083 | 11441 | 47.9 | 13.3056
12 | [13 empty] | 8072.9914 | 33.8 | 9.3889 | 8949.5559 | 37.47 | 10.4083 | 11441 | 47.9 | 13.3056
13 | [13 empty] | 8072.9914 | 33.8 | 9.3889 | 8949.5559 | 37.47 | 10.4083 | 11441 | 47.9 | 13.3056
14 | [13 empty] | 8072.9914 | 33.8 | 9.3889 | 8949.5559 | 37.47 | 10.4083 | 11441 | 47.9 | 13.3056
15 | 92.0295 | 3.3629 | 0.8892 | 0.0987 | 0.1771 | 0.0062 | 0.0412 | 0.0306 | 0.0627 | 0.0118 | 0.4028 | 2.8873 | 0.7427 | 8132.7029 | 34.05 | 9.4583 | 9011.6558 | 37.73 | 10.4806 | 11477 | 48.05 | 13.3472 | -8.2
16 | [13 empty] | 8132.7029 | 34.05 | 9.4583 | 9011.6558 | 37.73 | 10.4806 | 11477 | 48.05 | 13.3472
17 | [13 empty] | 8132.7029 | 34.05 | 9.4583 | 9011.6558 | 37.73 | 10.4806 | 11477 | 48.05 | 13.3472
18 | [13 empty] | 8132.7029 | 34.05 | 9.4583 | 9011.6558 | 37.73 | 10.4806 | 11477 | 48.05 | 13.3472
19 | [13 empty] | 8132.7029 | 34.05 | 9.4583 | 9011.6558 | 37.73 | 10.4806 | 11477 | 48.05 | 13.3472
20 | [13 empty] | 8132.7029 | 34.05 | 9.4583 | 9011.6558 | 37.73 | 10.4806 | 11477 | 48.05 | 13.3472
21 | [13 empty] | 8132.7029 | 34.05 | 9.4583 | 9011.6558 | 37.73 | 10.4806 | 11477 | 48.05 | 13.3472
22 | 91.6656 | 3.5292 | 1.0577 | 0.1167 | 0.2231 | 0.0054 | 0.049 | 0.0404 | 0.0562 | 0.0108 | 0.4489 | 2.797 | 0.7461 | 8180.4721 | 34.25 | 9.5139 | 9064.2019 | 37.95 | 10.5417 | 11517 | 48.22 | 13.3944 | -8.2
23 | [13 empty] | 8180.4721 | 34.25 | 9.5139 | 9064.2019 | 37.95 | 10.5417 | 11517 | 48.22 | 13.3944
24 | [13 empty] | 8180.4721 | 34.25 | 9.5139 | 9064.2019 | 37.95 | 10.5417 | 11517 | 48.22 | 13.3944
25 | [13 empty] | 8180.4721 | 34.25 | 9.5139 | 9064.2019 | 37.95 | 10.5417 | 11517 | 48.22 | 13.3944
26 | [13 empty] | 8180.4721 | 34.25 | 9.5139 | 9064.2019 | 37.95 | 10.5417 | 11517 | 48.22 | 13.3944
27 | [13 empty] | 8180.4721 | 34.25 | 9.5139 | 9064.2019 | 37.95 | 10.5417 | 11517 | 48.22 | 13.3944
28 | [13 empty] | 8180.4721 | 34.25 | 9.5139 | 9064.2019 | 37.95 | 10.5417 | 11517 | 48.22 | 13.3944
29 | [13 empty] | 8180.4721 | 34.25 | 9.5139 | 9064.2019 | 37.95 | 10.5417 | 11517 | 48.22 | 13.3944
30 | 89.585 | 4.7801 | 1.6984 | 0.1794 | 0.3564 | 0.0043 | 0.071 | 0.0615 | 0.0492 | 0.0042 | 0.7242 | 2.4863 | 0.763 | 8385.8795 | 35.11 | 9.7528 | 9286.3286 | 38.88 | 10.8 | 11668 | 48.85 | 13.5694 | -8.3 |  | 0,0024 | 0.0047 | 0
31 | [13 empty] | 8385.8795 | 35.11 | 9.7528 | 9286.3286 | 38.88 | 10.8 | 11668 | 48.85 | 13.5694
Рівень одоризації відповідає вимогам чинних нормативних документів | [13 empty] | 8204.3089 | 34.3498 | 9.5416 | 9089.8062 | 38.0572 | 10.5714
Середньозважене значення теплоти згоряння:
| Начальник Кременчуцького ЛВУМГ | [8 empty] | Кучерук В.М. | [14 empty] | 2017-09-01
|  | Підрозділу підприємства, якому підпорядкована лабораторія | [8 empty] | прізвище | [9 empty] | підпис |  |  |  | дата
| Начальник ВХАЛ | [8 empty] | Кучерук Н.М. | [14 empty] | 2017-09-01
|  | Лабораторія, де здійснювалось вимірювання газу | [8 empty] | прізвище | [9 empty] | підпис |  |  |  | дата
| Провідний економіст із збуту | [8 empty] | Кривулькін І.В. | [14 empty] | 2017-09-01
|  | Підрозділу, відповідального за облік газу за маршрутом | [8 empty] | прізвище | [9 empty] | підпис |  |  |  | дата

## додаток
Додаток до Паспорту фізико-хімічних показників природного газу. Маршрут №880
Область | ГРС, прямий споживач | Cередньозважене значення вищої теплоти згоряння
|  | ккал/м³ | МДж/м³ | кВт*год./м³
Маршрут №880 |  | 9089.8062 | 38.0572 | 10.5714
Полтавська | Кобеляки ДКК, лінія на місто | 9090.0211 | 38.0581 | 10.5717
Полтавська | Ліщинівка ДКК | 9088.6358 | 38.0523 | 10.5701
Полтавська | С.Маячка ДКК | 9090.6421 | 38.0607 | 10.5724
Полтавська | лінія на АГНКС ПП Голтвянська | 9090.475 | 38.06 | 10.5722
Начальник Кременчуцького ЛВУМГ |  | Кучерук В.М. |  |  | 2017-09-01
Підрозділу підприємства, якому підпорядкована лабораторія |  | прізвище |  | підпис | дата
Начальник ВХАЛ |  | Кучерук Н.М. |  |  | 2017-09-01
Лабораторія, де здійснювалось вимірювання газу |  | прізвище |  | підпис | дата
Провідний економіст із збуту |  | Кривулькін І.В. |  |  | 2017-09-01
Підрозділу, відповідального за облік газу за маршрутом |  | прізвище |  | підпис | дата