## паспорт
ПАТ "УКРТРАНСГАЗ" | [5 empty] | ПАСПОРТ ФІЗИКО-ХІМІЧНИХ ПОКАЗНИКІВ ПРИРОДНОГО ГАЗУ №94 | [18 empty] | Маршрут №94
УМГ "КИЇВТРАНСГАЗ" | [5 empty] | переданого Диканським ЛВУМГ та прийнятого ПАТ "Полтавагаз"
Диканський п/м Диканське ЛВУМГ
Вимірювальна хіміко-аналітична лабораторія
по газопроводу "Шебелинка-Полтава-Київ" (ШПК)
Свідоцтво № 186-13 чинне до 05.12.2018 р. | [20 empty] | за період з 01.08.2017р. по 31.08.2017р.
Число місяця | Компонентний склад, % мол. | [11 empty] | Фізико-хімічні показники газу обчислені на основі компонентного складу, 101,325 кПа | [9 empty] | Температура точки роси вологи (Р = 3.92 МПа), °С | Температура точки роси вуглеводнів, °С | Масова концентрація сірководню, г/м3 | Масова концентрація меркаптанової сірки, г/м3 | Маса механічних домішок, г/м3
[13 empty] | Густина абсолютна, кг/м3,при 20 ºС, | Температура вимірювання/згоряння при 20/25°С
| метан, С1 | етан, С2 | пропан, С3 | ізо-бутан, і-С4 | н-бутан, н-С4 | нео-пентан, нео-С5 | ізо-пентан, і-С5 | н-пентан, н-С5 | гексани та вищі, С6+ | кисень, О2 | азот, N2 | діоксид вуглецю, CО2 |  | Теплота згоряння нижча |  |  | Теплота згоряння вища |  |  | Число Воббе вище
[14 empty] | ккал/м3 | МДж/м3 | кВт⋅год/м3 | ккал/м3 | МДж/м3 | кВт⋅год/м3 | ккал/м3 | МДж/м3 | кВт⋅год/м3
1 | [13 empty] | 8452.7564 | 35.39 | 9.8306 | 9355.5939 | 39.17 | 10.8806 | 11792 | 49.37 | 13.7139
2 | [13 empty] | 8452.7564 | 35.39 | 9.8306 | 9355.5939 | 39.17 | 10.8806 | 11792 | 49.37 | 13.7139
3 | 89.2208 | 5.3905 | 1.6845 | 0.2113 | 0.3448 | 0.0043 | 0.0906 | 0.0774 | 0.1235 | 0.0062 | 1.3684 | 1.4776 | 0.7612 | 8486.1948 | 35.53 | 9.8694 | 9393.8092 | 39.33 | 10.925 | 11935 | 49.97 | 13.8806 | 4.8 | 6.8
4 | [13 empty] | 8486.1948 | 35.53 | 9.8694 | 9393.8092 | 39.33 | 10.925 | 11935 | 49.97 | 13.8806
5 | [13 empty] | 8486.1948 | 35.53 | 9.8694 | 9393.8092 | 39.33 | 10.925 | 11935 | 49.97 | 13.8806
6 | [13 empty] | 8486.1948 | 35.53 | 9.8694 | 9393.8092 | 39.33 | 10.925 | 11935 | 49.97 | 13.8806
7 | [13 empty] | 8486.1948 | 35.53 | 9.8694 | 9393.8092 | 39.33 | 10.925 | 11935 | 49.97 | 13.8806
8 | [13 empty] | 8486.1948 | 35.53 | 9.8694 | 9393.8092 | 39.33 | 10.925 | 11935 | 49.97 | 13.8806
9 | 89.2968 | 5.3612 | 1.6411 | 0.2033 | 0.3305 | 0.0041 | 0.0835 | 0.0745 | 0.1307 | 0.006 | 1.3358 | 1.5325 | 0.7606 | 8474.2525 | 35.48 | 9.8556 | 9379.4785 | 39.27 | 10.9083 | 11804 | 49.42 | 13.7278 | 7.2 | 4.2
10 | [13 empty] | 8474.2525 | 35.48 | 9.8556 | 9379.4785 | 39.27 | 10.9083 | 11804 | 49.42 | 13.7278
11 | [13 empty] | 8474.2525 | 35.48 | 9.8556 | 9379.4785 | 39.27 | 10.9083 | 11804 | 49.42 | 13.7278 |  |  | 0,006 | 0.00014 | відсутні
12 | [13 empty] | 8474.2525 | 35.48 | 9.8556 | 9379.4785 | 39.27 | 10.9083 | 11804 | 49.42 | 13.7278
13 | [13 empty] | 8474.2525 | 35.48 | 9.8556 | 9379.4785 | 39.27 | 10.9083 | 11804 | 49.42 | 13.7278
14 | 89.5006 | 5.303 | 1.5457 | 0.1844 | 0.2993 | 0.004 | 0.0839 | 0.0745 | 0.1356 | 0.0058 | 1.3479 | 1.5153 | 0.7582 | 8450.3679 | 35.38 | 9.8278 | 9355.5939 | 39.17 | 10.8806 | 11792 | 49.37 | 13.7139 | 9.2 | 7.2
15 | [13 empty] | 8450.3679 | 35.38 | 9.8278 | 9355.5939 | 39.17 | 10.8806 | 11792 | 49.37 | 13.7139
16 | [13 empty] | 8450.3679 | 35.38 | 9.8278 | 9355.5939 | 39.17 | 10.8806 | 11792 | 49.37 | 13.7139
17 | [13 empty] | 8450.3679 | 35.38 | 9.8278 | 9355.5939 | 39.17 | 10.8806 | 11792 | 49.37 | 13.7139
18 | [13 empty] | 8450.3679 | 35.38 | 9.8278 | 9355.5939 | 39.17 | 10.8806 | 11792 | 49.37 | 13.7139
19 | [13 empty] | 8450.3679 | 35.38 | 9.8278 | 9355.5939 | 39.17 | 10.8806 | 11792 | 49.37 | 13.7139
20 | [13 empty] | 8450.3679 | 35.38 | 9.8278 | 9355.5939 | 39.17 | 10.8806 | 11792 | 49.37 | 13.7139
21 | 89.6995 | 5.234 | 1.4986 | 0.1759 | 0.2818 | 0.0036 | 0.0792 | 0.071 | 0.125 | 0.0068 | 1.3503 | 1.4745 | 0.7558 | 8433.6487 | 35.31 | 9.8083 | 9336.4862 | 39.09 | 10.8583 | 11787 | 49.35 | 13.7083 | 3.2 | 6.8
22 | [13 empty] | 8433.6487 | 35.31 | 9.8083 | 9336.4862 | 39.09 | 10.8583 | 11787 | 49.35 | 13.7083
23 | [13 empty] | 8433.6487 | 35.31 | 9.8083 | 9336.4862 | 39.09 | 10.8583 | 11787 | 49.35 | 13.7083
24 | [13 empty] | 8433.6487 | 35.31 | 9.8083 | 9336.4862 | 39.09 | 10.8583 | 11787 | 49.35 | 13.7083
25 | [13 empty] | 8433.6487 | 35.31 | 9.8083 | 9336.4862 | 39.09 | 10.8583 | 11787 | 49.35 | 13.7083
26 | [13 empty] | 8433.6487 | 35.31 | 9.8083 | 9336.4862 | 39.09 | 10.8583 | 11787 | 49.35 | 13.7083
27 | [13 empty] | 8433.6487 | 35.31 | 9.8083 | 9336.4862 | 39.09 | 10.8583 | 11787 | 49.35 | 13.7083
28 | [13 empty] | 8433.6487 | 35.31 | 9.8083 | 9336.4862 | 39.09 | 10.8583 | 11787 | 49.35 | 13.7083
29 | [13 empty] | 8433.6487 | 35.31 | 9.8083 | 9336.4862 | 39.09 | 10.8583 | 11787 | 49.35 | 13.7083
30 | [13 empty] | 8433.6487 | 35.31 | 9.8083 | 9336.4862 | 39.09 | 10.8583 | 11787 | 49.35 | 13.7083
31 | [13 empty] | 8433.6487 | 35.31 | 9.8083 | 9336.4862 | 39.09 | 10.8583 | 11787 | 49.35 | 13.7083
Рівень одоризації відповідає вимогам чинних нормативних документів | [13 empty] | 8454.1417 | 35.3958 | 9.8322 | 9358.7228 | 39.1831 | 10.8842
Середньозважене значення теплоти згоряння:
| Заступник начальника Диканського ЛВУМГ | [8 empty] | Герасименко І.М. | [10 empty] | 2017-09-01
|  | Підрозділу підприємства, якому підпорядкована лабораторія | [8 empty] | прізвище | [5 empty] | підпис |  |  |  | дата
| Завідувач ВХАЛ | [8 empty] | Горшковоз О.В. | [10 empty] | 2017-09-01
|  | Лабораторія, де здійснювалось вимірювання газу | [8 empty] | прізвище | [5 empty] | підпис |  |  |  | дата
| Начальник ЛВДС | [8 empty] | Розраєнко М.В. | [10 empty] | 2017-09-01
|  | Підрозділу, відповідального за облік газу за маршрутом | [8 empty] | прізвище | [5 empty] | підпис |  |  |  | дата

## додаток
Додаток до Паспорту фізико-хімічних показників природного газу. Маршрут №94
Область | ГРС, прямий споживач | Cередньозважене значення вищої теплоти згоряння
|  | ккал/м³ | МДж/м³ | кВт*год./м³
Маршрут №94 |  | 9358.7228 | 39.1831 | 10.8842
Полтавська | ГРС Милорадове | 9358.7228 | 39.1831 | 10.8842
Заступник начальника Диканського ЛВУМГ |  | Герасименко І.М. |  |  | 2017-09-01
Підрозділу підприємства, якому підпорядкована лабораторія |  | прізвище |  | підпис |  | дата
Завідувач ВХАЛ |  | Горшковоз О.В. |  |  | 2017-09-01
Лабораторія, де здійснювалось вимірювання газу |  | прізвище |  | підпис |  | дата
Начальник ЛВДС |  | Розраєнко М.В. |  |  | 2017-09-01
Підрозділу, відповідального за облік газу за маршрутом |  | прізвище |  | підпис |  | дата