## паспорт
ПАТ "УКРТРАНСГАЗ" | [5 empty] | ПАСПОРТ ФІЗИКО-ХІМІЧНИХ ПОКАЗНИКІВ ПРИРОДНОГО ГАЗУ №95 | [18 empty] | Маршрут №95
УМГ "КИЇВТРАНСГАЗ" | [5 empty] | переданого Диканським ЛВУМГ та прийнятого ПАТ "Полтавагаз"
Диканський п/м Диканське ЛВУМГ
Вимірювальна хіміко-аналітична лабораторія
по газопроводу "Єфремівка-Диканька-Київ" (ЄДК)
Свідоцтво № 186-13 чинне до 05.12.2018 р. | [20 empty] | за період з 01.08.2017р. по 31.08.2017р.
Число місяця | Компонентний склад, % мол. | [11 empty] | Фізико-хімічні показники газу обчислені на основі компонентного складу, 101,325 кПа | [9 empty] | Температура точки роси вологи (Р = 3.92 МПа), °С | Температура точки роси вуглеводнів, °С | Масова концентрація сірководню, г/м3 | Масова концентрація меркаптанової сірки, г/м3 | Маса механічних домішок, г/м3
[13 empty] | Густина абсолютна, кг/м3,при 20 ºС, | Температура вимірювання/згоряння при 20/25°С
| метан, С1 | етан, С2 | пропан, С3 | ізо-бутан, і-С4 | н-бутан, н-С4 | нео-пентан, нео-С5 | ізо-пентан, і-С5 | н-пентан, н-С5 | гексани та вищі, С6+ | кисень, О2 | азот, N2 | діоксид вуглецю, CО2 |  | Теплота згоряння нижча |  |  | Теплота згоряння вища |  |  | Число Воббе вище
[14 empty] | ккал/м3 | МДж/м3 | кВт⋅год/м3 | ккал/м3 | МДж/м3 | кВт⋅год/м3 | ккал/м3 | МДж/м3 | кВт⋅год/м3
1 | 90.9798 | 3.5255 | 0.948 | 0.1458 | 0.2402 | 0.0053 | 0.0827 | 0.0751 | 0.197 | 0.0029 | 3.4456 | 0.3521 | 0.7377 | 8192.4144 | 34.3 | 9.5278 | 9073.7557 | 37.99 | 10.5528 | 11596 | 48.55 | 13.4861 | 0.8 | 5.6
2 | [13 empty] | 8192.4144 | 34.3 | 9.5278 | 9073.7557 | 37.99 | 10.5528 | 11596 | 48.55 | 13.4861
3 | [13 empty] | 8192.4144 | 34.3 | 9.5278 | 9073.7557 | 37.99 | 10.5528 | 11596 | 48.55 | 13.4861
4 | [13 empty] | 8192.4144 | 34.3 | 9.5278 | 9073.7557 | 37.99 | 10.5528 | 11596 | 48.55 | 13.4861
5 | [13 empty] | 8192.4144 | 34.3 | 9.5278 | 9073.7557 | 37.99 | 10.5528 | 11596 | 48.55 | 13.4861
6 | [13 empty] | 8192.4144 | 34.3 | 9.5278 | 9073.7557 | 37.99 | 10.5528 | 11596 | 48.55 | 13.4861
7 | 91.1258 | 3.4532 | 0.8972 | 0.1387 | 0.2242 | 0.0053 | 0.0766 | 0.0689 | 0.2129 | 0.0033 | 3.4553 | 0.3387 | 0.7363 | 8178.0836 | 34.24 | 9.5111 | 9059.425 | 37.93 | 10.5361 | 11589 | 48.52 | 13.4778 | 11.8 | 9.8
8 | [13 empty] | 8178.0836 | 34.24 | 9.5111 | 9059.425 | 37.93 | 10.5361 | 11589 | 48.52 | 13.4778
9 | [13 empty] | 8178.0836 | 34.24 | 9.5111 | 9059.425 | 37.93 | 10.5361 | 11589 | 48.52 | 13.4778
10 | [13 empty] | 8178.0836 | 34.24 | 9.5111 | 9059.425 | 37.93 | 10.5361 | 11589 | 48.52 | 13.4778
11 | [13 empty] | 8178.0836 | 34.24 | 9.5111 | 9059.425 | 37.93 | 10.5361 | 11589 | 48.52 | 13.4778 |  |  | 0,006 | 0.00014 | відсутні
12 | [13 empty] | 8178.0836 | 34.24 | 9.5111 | 9059.425 | 37.93 | 10.5361 | 11589 | 48.52 | 13.4778
13 | [13 empty] | 8178.0836 | 34.24 | 9.5111 | 9059.425 | 37.93 | 10.5361 | 11589 | 48.52 | 13.4778
14 | [13 empty] | 8178.0836 | 34.24 | 9.5111 | 9059.425 | 37.93 | 10.5361 | 11589 | 48.52 | 13.4778
15 | 91.31 | 3.417 | 0.878 | 0.1329 | 0.214 | 0.0051 | 0.0729 | 0.0651 | 0.2073 | 0.0029 | 3.3448 | 0.3498 | 0.7348 | 8175.6952 | 34.23 | 9.5083 | 9057.0365 | 37.92 | 10.5333 | 11596 | 48.55 | 13.4861 | 3.6 | 11.5
16 | [13 empty] | 8175.6952 | 34.23 | 9.5083 | 9057.0365 | 37.92 | 10.5333 | 11596 | 48.55 | 13.4861
17 | [13 empty] | 8175.6952 | 34.23 | 9.5083 | 9057.0365 | 37.92 | 10.5333 | 11596 | 48.55 | 13.4861
18 | [13 empty] | 8175.6952 | 34.23 | 9.5083 | 9057.0365 | 37.92 | 10.5333 | 11596 | 48.55 | 13.4861
19 | [13 empty] | 8175.6952 | 34.23 | 9.5083 | 9057.0365 | 37.92 | 10.5333 | 11596 | 48.55 | 13.4861
20 | [13 empty] | 8175.6952 | 34.23 | 9.5083 | 9057.0365 | 37.92 | 10.5333 | 11596 | 48.55 | 13.4861
21 | 91.0047 | 3.4401 | 1.0075 | 0.1601 | 0.2755 | 0.0054 | 0.0902 | 0.0842 | 0.2065 | 0.0043 | 3.3791 | 0.3424 | 0.739 | 8216.299 | 34.4 | 9.5556 | 9100.0288 | 38.1 | 10.5833 | 11617 | 48.64 | 13.5111 | 3.4 | 10.4
22 | [13 empty] | 8216.299 | 34.4 | 9.5556 | 9100.0288 | 38.1 | 10.5833 | 11617 | 48.64 | 13.5111
23 | [13 empty] | 8216.299 | 34.4 | 9.5556 | 9100.0288 | 38.1 | 10.5833 | 11617 | 48.64 | 13.5111
24 | [13 empty] | 8216.299 | 34.4 | 9.5556 | 9100.0288 | 38.1 | 10.5833 | 11617 | 48.64 | 13.5111
25 | [13 empty] | 8216.299 | 34.4 | 9.5556 | 9100.0288 | 38.1 | 10.5833 | 11617 | 48.64 | 13.5111
26 | [13 empty] | 8216.299 | 34.4 | 9.5556 | 9100.0288 | 38.1 | 10.5833 | 11617 | 48.64 | 13.5111
27 | [13 empty] | 8216.299 | 34.4 | 9.5556 | 9100.0288 | 38.1 | 10.5833 | 11617 | 48.64 | 13.5111
28 | [13 empty] | 8216.299 | 34.4 | 9.5556 | 9100.0288 | 38.1 | 10.5833 | 11617 | 48.64 | 13.5111
29 | [13 empty] | 8216.299 | 34.4 | 9.5556 | 9100.0288 | 38.1 | 10.5833 | 11617 | 48.64 | 13.5111
30 | [13 empty] | 8216.299 | 34.4 | 9.5556 | 9100.0288 | 38.1 | 10.5833 | 11617 | 48.64 | 13.5111
31 | [13 empty] | 8216.299 | 34.4 | 9.5556 | 9100.0288 | 38.1 | 10.5833 | 11617 | 48.64 | 13.5111
Рівень одоризації відповідає вимогам чинних нормативних документів | [13 empty] | 8194.9461 | 34.3106 | 9.5307 | 9077.219 | 38.0045 | 10.5568
Середньозважене значення теплоти згоряння:
| Заступник начальника Диканського ЛВУМГ | [8 empty] | Герасименко І.М. | [10 empty] | 2017-09-01
|  | Підрозділу підприємства, якому підпорядкована лабораторія | [8 empty] | прізвище | [5 empty] | підпис |  |  |  | дата
| Завідувач ВХАЛ | [8 empty] | Горшковоз О.В. | [10 empty] | 2017-09-01
|  | Лабораторія, де здійснювалось вимірювання газу | [8 empty] | прізвище | [5 empty] | підпис |  |  |  | дата
| Начальник ЛВДС | [8 empty] | Розраєнко М.В. | [10 empty] | 2017-09-01
|  | Підрозділу, відповідального за облік газу за маршрутом | [8 empty] | прізвище | [5 empty] | підпис |  |  |  | дата

## додаток
Додаток до Паспорту фізико-хімічних показників природного газу. Маршрут №95
Область | ГРС, прямий споживач | Cередньозважене значення вищої теплоти згоряння
|  | ккал/м³ | МДж/м³ | кВт*год./м³
Маршрут №95 |  | 9077.219 | 38.0045 | 10.5568
Полтавська | ГРС Степне | 9077.219 | 38.0045 | 10.5568
Заступник начальника Диканського ЛВУМГ |  | Герасименко І.М. |  |  | 2017-09-01
Підрозділу підприємства, якому підпорядкована лабораторія |  | прізвище |  | підпис |  | дата
Завідувач ВХАЛ |  | Горшковоз О.В. |  |  | 2017-09-01
Лабораторія, де здійснювалось вимірювання газу |  | прізвище |  | підпис |  | дата
Начальник ЛВДС |  | Розраєнко М.В. |  |  | 2017-09-01
Підрозділу, відповідального за облік газу за маршрутом |  | прізвище |  | підпис |  | дата