## паспорт
ПАТ "УКРТРАНСГАЗ" | [5 empty] | ПАСПОРТ ФІЗИКО-ХІМІЧНИХ ПОКАЗНИКІВ ПРИРОДНОГО ГАЗУ №99 | [18 empty] | Маршрут №99
УМГ "КИЇВТРАНСГАЗ" | [5 empty] | переданого Диканським ЛВУМГ та прийнятого ПАТ "Полтавагаз"
Диканський п/м Диканське ЛВУМГ
Вимірювальна хіміко-аналітична лабораторія
по газопроводу "Єфремівка-Диканька-Київ" (ЄДК)
Свідоцтво № 186-13 чинне до 05.12.2018 р. | [20 empty] | за період з 01.08.2017р. по 31.08.2017р.
Число місяця | Компонентний склад, % мол. | [11 empty] | Фізико-хімічні показники газу обчислені на основі компонентного складу, 101,325 кПа | [9 empty] | Температура точки роси вологи (Р = 3.92 МПа), °С | Температура точки роси вуглеводнів, °С | Масова концентрація сірководню, г/м3 | Масова концентрація меркаптанової сірки, г/м3 | Маса механічних домішок, г/м3
[13 empty] | Густина абсолютна, кг/м3,при 20 ºС, | Температура вимірювання/згоряння при 20/25°С
| метан, С1 | етан, С2 | пропан, С3 | ізо-бутан, і-С4 | н-бутан, н-С4 | нео-пентан, нео-С5 | ізо-пентан, і-С5 | н-пентан, н-С5 | гексани та вищі, С6+ | кисень, О2 | азот, N2 | діоксид вуглецю, CО2 |  | Теплота згоряння нижча |  |  | Теплота згоряння вища |  |  | Число Воббе вище
[14 empty] | ккал/м3 | МДж/м3 | кВт⋅год/м3 | ккал/м3 | МДж/м3 | кВт⋅год/м3 | ккал/м3 | МДж/м3 | кВт⋅год/м3
1 | 93.1791 | 2.8442 | 0.5897 | 0.0778 | 0.161 | 0.0031 | 0.0438 | 0.054 | 0.0634 | 0.0097 | 2.7733 | 0.2009 | 0.7164 | 8084.9337 | 33.85 | 9.4028 | 8963.8866 | 37.53 | 10.425 | 11622 | 48.66 | 13.5167 | 0.1 | -0.2
2 | [13 empty] | 8084.9337 | 33.85 | 9.4028 | 8963.8866 | 37.53 | 10.425 | 11622 | 48.66 | 13.5167
3 | [13 empty] | 8084.9337 | 33.85 | 9.4028 | 8963.8866 | 37.53 | 10.425 | 11622 | 48.66 | 13.5167
4 | [13 empty] | 8084.9337 | 33.85 | 9.4028 | 8963.8866 | 37.53 | 10.425 | 11622 | 48.66 | 13.5167
5 | [13 empty] | 8084.9337 | 33.85 | 9.4028 | 8963.8866 | 37.53 | 10.425 | 11622 | 48.66 | 13.5167
6 | [13 empty] | 8084.9337 | 33.85 | 9.4028 | 8963.8866 | 37.53 | 10.425 | 11622 | 48.66 | 13.5167
7 | 93.0597 | 2.9081 | 0.6128 | 0.081 | 0.1675 | 0.0031 | 0.0458 | 0.0533 | 0.0693 | 0.0041 | 2.7874 | 0.2079 | 0.7176 | 8094.4876 | 33.89 | 9.4139 | 8973.4405 | 37.57 | 10.4361 | 11627 | 48.68 | 13.5222
8 | [13 empty] | 8094.4876 | 33.89 | 9.4139 | 8973.4405 | 37.57 | 10.4361 | 11627 | 48.68 | 13.5222
9 | [13 empty] | 8094.4876 | 33.89 | 9.4139 | 8973.4405 | 37.57 | 10.4361 | 11627 | 48.68 | 13.5222
10 | [13 empty] | 8094.4876 | 33.89 | 9.4139 | 8973.4405 | 37.57 | 10.4361 | 11627 | 48.68 | 13.5222
11 | [13 empty] | 8094.4876 | 33.89 | 9.4139 | 8973.4405 | 37.57 | 10.4361 | 11627 | 48.68 | 13.5222 |  |  | 0,006 | 0.00014 | відсутні
12 | [13 empty] | 8094.4876 | 33.89 | 9.4139 | 8973.4405 | 37.57 | 10.4361 | 11627 | 48.68 | 13.5222
13 | [13 empty] | 8094.4876 | 33.89 | 9.4139 | 8973.4405 | 37.57 | 10.4361 | 11627 | 48.68 | 13.5222
14 | [13 empty] | 8094.4876 | 33.89 | 9.4139 | 8973.4405 | 37.57 | 10.4361 | 11627 | 48.68 | 13.5222
15 | 93.0268 | 2.901 | 0.609 | 0.1684 | 0.0809 | 0.0031 | 0.047 | 0.0553 | 0.0871 | 0.0026 | 2.8113 | 0.2075 | 0.7182 | 8099.2645 | 33.91 | 9.4194 | 8978.2174 | 37.59 | 10.4417 | 11627 | 48.68 | 13.5222 | -6.4 | -5.8
16 | [13 empty] | 8099.2645 | 33.91 | 9.4194 | 8978.2174 | 37.59 | 10.4417 | 11627 | 48.68 | 13.5222
17 | [13 empty] | 8099.2645 | 33.91 | 9.4194 | 8978.2174 | 37.59 | 10.4417 | 11627 | 48.68 | 13.5222
18 | [13 empty] | 8099.2645 | 33.91 | 9.4194 | 8978.2174 | 37.59 | 10.4417 | 11627 | 48.68 | 13.5222
19 | [13 empty] | 8099.2645 | 33.91 | 9.4194 | 8978.2174 | 37.59 | 10.4417 | 11627 | 48.68 | 13.5222
20 | [13 empty] | 8099.2645 | 33.91 | 9.4194 | 8978.2174 | 37.59 | 10.4417 | 11627 | 48.68 | 13.5222
21 | 93.2129 | 2.8373 | 0.5981 | 0.0786 | 0.1616 | 0.003 | 0.0433 | 0.0466 | 0.0615 | 0.0076 | 2.7463 | 0.203 | 0.7162 | 8087.3222 | 33.86 | 9.4056 | 8963.8866 | 37.53 | 10.425 | 11625 | 48.67 | 13.5194 | -6.2 | -6.1
22 | [13 empty] | 8087.3222 | 33.86 | 9.4056 | 8963.8866 | 37.53 | 10.425 | 11625 | 48.67 | 13.5194
23 | [13 empty] | 8087.3222 | 33.86 | 9.4056 | 8963.8866 | 37.53 | 10.425 | 11625 | 48.67 | 13.5194
24 | [13 empty] | 8087.3222 | 33.86 | 9.4056 | 8963.8866 | 37.53 | 10.425 | 11625 | 48.67 | 13.5194
25 | [13 empty] | 8087.3222 | 33.86 | 9.4056 | 8963.8866 | 37.53 | 10.425 | 11625 | 48.67 | 13.5194
26 | [13 empty] | 8087.3222 | 33.86 | 9.4056 | 8963.8866 | 37.53 | 10.425 | 11625 | 48.67 | 13.5194
27 | [13 empty] | 8087.3222 | 33.86 | 9.4056 | 8963.8866 | 37.53 | 10.425 | 11625 | 48.67 | 13.5194
28 | [13 empty] | 8087.3222 | 33.86 | 9.4056 | 8963.8866 | 37.53 | 10.425 | 11625 | 48.67 | 13.5194
29 | [13 empty] | 8087.3222 | 33.86 | 9.4056 | 8963.8866 | 37.53 | 10.425 | 11625 | 48.67 | 13.5194
30 | [13 empty] | 8087.3222 | 33.86 | 9.4056 | 8963.8866 | 37.53 | 10.425 | 11625 | 48.67 | 13.5194
31 | [13 empty] | 8087.3222 | 33.86 | 9.4056 | 8963.8866 | 37.53 | 10.425 | 11625 | 48.67 | 13.5194
Рівень одоризації відповідає вимогам чинних нормативних документів | [13 empty] | 8090.7854 | 33.8745 | 9.4096 | 8968.8069 | 37.5506 | 10.4307
Середньозважене значення теплоти згоряння:
| Заступник начальника Диканського ЛВУМГ | [8 empty] | Герасименко І.М. | [10 empty] | 2017-09-01
|  | Підрозділу підприємства, якому підпорядкована лабораторія | [8 empty] | прізвище | [5 empty] | підпис |  |  |  | дата
| Завідувач ВХАЛ | [8 empty] | Горшковоз О.В. | [10 empty] | 2017-09-01
|  | Лабораторія, де здійснювалось вимірювання газу | [8 empty] | прізвище | [5 empty] | підпис |  |  |  | дата
| Начальник ЛВДС | [8 empty] | Розраєнко М.В. | [10 empty] | 2017-09-01
|  | Підрозділу, відповідального за облік газу за маршрутом | [8 empty] | прізвище | [5 empty] | підпис |  |  |  | дата

## додаток
Додаток до Паспорту фізико-хімічних показників природного газу. Маршрут №99
Область | ГРС, прямий споживач | Cередньозважене значення вищої теплоти згоряння
|  | ккал/м³ | МДж/м³ | кВт*год./м³
Маршрут №99 |  | 8968.8069 | 37.5506 | 10.4307
Полтавська | ГРС Карлівка | 8968.8546 | 37.5508 | 10.4308
Полтавська | ГРС Кошманівка | 8968.8546 | 37.5508 | 10.4308
Полтавська | ГРС Попівка | 8968.7352 | 37.5503 | 10.4306
Полтавська | ГРС Халтурине | 8968.7113 | 37.5502 | 10.4306
Заступник начальника Диканського ЛВУМГ |  | Герасименко І.М. |  |  | 2017-09-01
Підрозділу підприємства, якому підпорядкована лабораторія |  | прізвище |  | підпис |  | дата
Завідувач ВХАЛ |  | Горшковоз О.В. |  |  | 2017-09-01
Лабораторія, де здійснювалось вимірювання газу |  | прізвище |  | підпис |  | дата
Начальник ЛВДС |  | Розраєнко М.В. |  |  | 2017-09-01
Підрозділу, відповідального за облік газу за маршрутом |  | прізвище |  | підпис |  | дата