## паспорт
ПАТ "УКРТРАНСГАЗ" | [5 empty] | ПАСПОРТ ФІЗИКО-ХІМІЧНИХ ПОКАЗНИКІВ ПРИРОДНОГО ГАЗУ №204 | [18 empty] | Маршрут №204
УМГ "ЛЬВІВТРАНСГАЗ" | [5 empty] | переданого Рівненським ЛВУМГ та прийнятого ПАТ "Рівнегаз", АГНКС "Топеко Менеджмент"
Рівненське ЛВУМГ
Вимірювальна хіміко-аналітична лабораторія
по газопроводу "Турійськ-Луцьк-Рівне"
Свідоцтво № РТ 0031/2015 чинне до 22.04.2020 р. | [20 empty] | за період з 01.08.2017р. по 31.08.2017р.
Число місяця | Компонентний склад, % мол. | [11 empty] | Фізико-хімічні показники газу обчислені на основі компонентного складу, 101,325 кПа | [9 empty] | Температура точки роси вологи (Р = 3.92 МПа), °С | Температура точки роси вуглеводнів, °С | Масова концентрація сірководню, г/м3 | Масова концентрація меркаптанової сірки, г/м3 | Маса механічних домішок, г/м3
[13 empty] | Густина абсолютна, кг/м3,при 20 ºС, | Температура вимірювання/згоряння при 20/25°С
| метан, С1 | етан, С2 | пропан, С3 | ізо-бутан, і-С4 | н-бутан, н-С4 | нео-пентан, нео-С5 | ізо-пентан, і-С5 | н-пентан, н-С5 | гексани та вищі, С6+ | кисень, О2 | азот, N2 | діоксид вуглецю, CО2 |  | Теплота згоряння нижча |  |  | Теплота згоряння вища |  |  | Число Воббе вище
[14 empty] | ккал/м3 | МДж/м3 | кВт⋅год/м3 | ккал/м3 | МДж/м3 | кВт⋅год/м3 | ккал/м3 | МДж/м3 | кВт⋅год/м3
1 | [13 empty] | 8199.5797 | 34.33 | 9.5361 | 9085.698 | 38.04 | 10.5667 | 11842 | 49.58 | 13.7722
2 | 95.9412 | 2.2011 | 0.6913 | 0.1079 | 0.1064 | 0.0047 | 0.0187 | 0.0215 | 0.0135 | 0.0051 | 0.7172 | 0.1714 | 0.7001 | 8191.2201 | 34.295 | 9.5264 | 9078.5327 | 38.01 | 10.5583 | 11909 | 49.86 | 13.85
3 | [13 empty] | 8191.2201 | 34.295 | 9.5264 | 9078.5327 | 38.01 | 10.5583 | 11909 | 49.86 | 13.85
4 | [13 empty] | 8191.2201 | 34.295 | 9.5264 | 9078.5327 | 38.01 | 10.5583 | 11909 | 49.86 | 13.85
5 | [13 empty] | 8191.2201 | 34.295 | 9.5264 | 9078.5327 | 38.01 | 10.5583 | 11909 | 49.86 | 13.85
6 | [13 empty] | 8191.2201 | 34.295 | 9.5264 | 9078.5327 | 38.01 | 10.5583 | 11909 | 49.86 | 13.85
7 | [13 empty] | 8191.2201 | 34.295 | 9.5264 | 9078.5327 | 38.01 | 10.5583 | 11909 | 49.86 | 13.85
8 | 94.7861 | 2.6605 | 0.7618 | 0.1064 | 0.1254 | 0.0035 | 0.0284 | 0.0273 | 0.0141 | 0.0045 | 0.9392 | 0.5427 | 0.7097 | 8187.6375 | 34.28 | 9.5222 | 9073.7557 | 37.99 | 10.5528 | 11820 | 49.49 | 13.7472
9 | [13 empty] | 8187.6375 | 34.28 | 9.5222 | 9073.7557 | 37.99 | 10.5528 | 11820 | 49.49 | 13.7472
10 | [13 empty] | 8187.6375 | 34.28 | 9.5222 | 9073.7557 | 37.99 | 10.5528 | 11820 | 49.49 | 13.7472
11 | [13 empty] | 8187.6375 | 34.28 | 9.5222 | 9073.7557 | 37.99 | 10.5528 | 11820 | 49.49 | 13.7472
12 | [13 empty] | 8187.6375 | 34.28 | 9.5222 | 9073.7557 | 37.99 | 10.5528 | 11820 | 49.49 | 13.7472
13 | [13 empty] | 8187.6375 | 34.28 | 9.5222 | 9073.7557 | 37.99 | 10.5528 | 11820 | 49.49 | 13.7472
14 | [13 empty] | 8187.6375 | 34.28 | 9.5222 | 9073.7557 | 37.99 | 10.5528 | 11820 | 49.49 | 13.7472
15 | 92.8493 | 3.5535 | 0.9173 | 0.1165 | 0.1553 | 0.0061 | 0.0442 | 0.0437 | 0.0212 | 0.0044 | 1.1665 | 1.1218 | 0.7264 | 8218.6874 | 34.41 | 9.5583 | 9102.4172 | 38.11 | 10.5861 | 11723 | 49.08 | 13.6333
16 | [13 empty] | 8218.6874 | 34.41 | 9.5583 | 9102.4172 | 38.11 | 10.5861 | 11723 | 49.08 | 13.6333
17 | [13 empty] | 8218.6874 | 34.41 | 9.5583 | 9102.4172 | 38.11 | 10.5861 | 11723 | 49.08 | 13.6333
18 | [13 empty] | 8218.6874 | 34.41 | 9.5583 | 9102.4172 | 38.11 | 10.5861 | 11723 | 49.08 | 13.6333
19 | [13 empty] | 8218.6874 | 34.41 | 9.5583 | 9102.4172 | 38.11 | 10.5861 | 11723 | 49.08 | 13.6333
20 | [13 empty] | 8218.6874 | 34.41 | 9.5583 | 9102.4172 | 38.11 | 10.5861 | 11723 | 49.08 | 13.6333
21 | [13 empty] | 8218.6874 | 34.41 | 9.5583 | 9102.4172 | 38.11 | 10.5861 | 11723 | 49.08 | 13.6333
22 | 94.0374 | 2.9941 | 0.8143 | 0.1096 | 0.1363 | 0.0022 | 0.034 | 0.0355 | 0.0259 | 0.0059 | 1.0414 | 0.7633 | 0.7162 | 8199.5797 | 34.33 | 9.5361 | 9085.698 | 38.04 | 10.5667 | 11780 | 49.32 | 13.7
23 | [13 empty] | 8199.5797 | 34.33 | 9.5361 | 9085.698 | 38.04 | 10.5667 | 11780 | 49.32 | 13.7
24 | [13 empty] | 8199.5797 | 34.33 | 9.5361 | 9085.698 | 38.04 | 10.5667 | 11780 | 49.32 | 13.7
25 | [13 empty] | 8199.5797 | 34.33 | 9.5361 | 9085.698 | 38.04 | 10.5667 | 11780 | 49.32 | 13.7
26 | [13 empty] | 8199.5797 | 34.33 | 9.5361 | 9085.698 | 38.04 | 10.5667 | 11780 | 49.32 | 13.7
27 | [13 empty] | 8199.5797 | 34.33 | 9.5361 | 9085.698 | 38.04 | 10.5667 | 11780 | 49.32 | 13.7
28 | [13 empty] | 8199.5797 | 34.33 | 9.5361 | 9085.698 | 38.04 | 10.5667 | 11780 | 49.32 | 13.7
29 | 94.4989 | 2.8206 | 0.7748 | 0.1077 | 0.1251 | 0.0024 | 0.0365 | 0.027 | 0.0247 | 0.006 | 0.9508 | 0.6255 | 0.7123 | 8197.1913 | 34.32 | 9.5333 | 9083.3096 | 38.03 | 10.5639 | 11811 | 49.45 | 13.7361
30 | [13 empty] | 8197.1913 | 34.32 | 9.5333 | 9083.3096 | 38.03 | 10.5639 | 11811 | 49.45 | 13.7361 |  |  | <0.0001 | <0,0001 | не виявл.
31 | [13 empty] | 8197.1913 | 34.32 | 9.5333 | 9083.3096 | 38.03 | 10.5639 | 11811 | 49.45 | 13.7361
Рівень одоризації відповідає вимогам чинних нормативних документів | [13 empty] | 8199.2215 | 34.3285 | 9.5357 | 9085.0532 | 38.0373 | 10.5659
Середньозважене значення теплоти згоряння:
| Начальник Рівненського ЛВУМГ | [8 empty] | Олійник І.Я. | [10 empty] | 2017-09-01
|  | Підрозділу підприємства, якому підпорядкована лабораторія | [8 empty] | прізвище | [5 empty] | підпис |  |  |  | дата
| Хімік ВХАЛ | [8 empty] | Шевчук М.О. | [10 empty] | 2017-09-01
|  | Лабораторія, де здійснювалось вимірювання газу | [8 empty] | прізвище | [5 empty] | підпис |  |  |  | дата
| Начальник служби ГВ і М | [8 empty] | Кузьмін А.Б. | [10 empty] | 2017-09-01
|  | Підрозділу, відповідального за облік газу за маршрутом | [8 empty] | прізвище | [5 empty] | підпис |  |  |  | дата

## додаток
Додаток до Паспорту фізико-хімічних показників природного газу. Маршрут №204
Область | ГРС, прямий споживач | Cередньозважене значення вищої теплоти згоряння
|  | ккал/м³ | МДж/м³ | кВт*год./м³
Маршрут №204 |  | 9085.0532 | 38.0373 | 10.5659
Рівненська | АГНКС ТОВ"АРЕТI-Хмельницький" Рiвн.обл. (привязка !) | 9085.1487 | 38.0377 | 10.566
Рівненська | Березне | 9084.8143 | 38.0363 | 10.5656
Рівненська | Катеринівка | 9085.1248 | 38.0376 | 10.566
Рівненська | Костопіль | 9085.0532 | 38.0373 | 10.5659
Рівненська | Котів | 9085.2681 | 38.0382 | 10.5662
Рівненська | Любомирка (ВАТ "Любомир") | 9084.8621 | 38.0365 | 10.5657
Рівненська | Любомирка (с.Олександрія) | 9085.3875 | 38.0387 | 10.5663
Рівненська | Малинськ | 9084.5277 | 38.0351 | 10.5653
Рівненська | Сарни | 9085.3875 | 38.0387 | 10.5663
Рівненська | Степань | 9085.1487 | 38.0377 | 10.566
Начальник Рівненського ЛВУМГ |  | Олійник І.Я. |  |  | 2017-09-01
Підрозділу підприємства, якому підпорядкована лабораторія |  | прізвище |  | підпис | дата
Хімік ВХАЛ |  | Шевчук М.О. |  |  | 2017-09-01
Лабораторія, де здійснювалось вимірювання газу |  | прізвище |  | підпис | дата
Начальник служби ГВ і М |  | Кузьмін А.Б. |  |  | 2017-09-01
Підрозділу, відповідального за облік газу за маршрутом |  | прізвище |  | підпис | дата