## паспорт
ПАТ "УКРТРАНСГАЗ" | [5 empty] | ПАСПОРТ ФІЗИКО-ХІМІЧНИХ ПОКАЗНИКІВ ПРИРОДНОГО ГАЗУ №656 | [18 empty] | Маршрут №656
УМГ "ХАРКІВТРАНСГАЗ" | [5 empty] | переданого Херсонським ЛВУМГ та прийнятого ПАТ "Херсонгаз" , ТОВ "РИТЕЙЛ- КР", РВУ "Харьківавтогаз", ТОВ "ТЕК"ІТЕРА"
Херсонське ЛВУМГ
Вимірювальна хіміко-аналітична лабораторія
по газопроводах "Мар`ївка-Херсон", "Херсон-Крим"
Свідоцтво № РЧ 161/2015 дійсне до 01.01.2019 р. | [20 empty] | за період з 01.08.2017р. по 31.08.2017р.
Число місяця | Компонентний склад, % мол. | [11 empty] | Фізико-хімічні показники газу обчислені на основі компонентного складу, 101,325 кПа | [9 empty] | Температура точки роси вологи (Р = 3.92 МПа), °С | Температура точки роси вуглеводнів, °С | Масова концентрація сірководню, г/м3 | Масова концентрація меркаптанової сірки, г/м3 | Маса механічних домішок, г/м3
[13 empty] | Густина абсолютна, кг/м3,при 20 ºС, | Температура вимірювання/згоряння при 20/25°С
| метан, С1 | етан, С2 | пропан, С3 | ізо-бутан, і-С4 | н-бутан, н-С4 | нео-пентан, нео-С5 | ізо-пентан, і-С5 | н-пентан, н-С5 | гексани та вищі, С6+ | кисень, О2 | азот, N2 | діоксид вуглецю, CО2 |  | Теплота згоряння нижча |  |  | Теплота згоряння вища |  |  | Число Воббе вище
[14 empty] | ккал/м3 | МДж/м3 | кВт⋅год/м3 | ккал/м3 | МДж/м3 | кВт⋅год/м3 | ккал/м3 | МДж/м3 | кВт⋅год/м3
1 | 95.4158 | 2.6046 | 0.833 | 0.1334 | 0.1256 | 0.0011 | 0.0245 | 0.0168 | 0.0068 | 0.0085 | 0.6528 | 0.1772 | 0.7044 | 8244.0529 | 34.5162 | 9.5878 | 9135.5929 | 38.2489 | 10.6247 | 11946 | 50.016 | 13.8933 | -13.3 | -12 | <0,0001 | <0,0002
2 | 95.2584 | 2.7093 | 0.8631 | 0.1376 | 0.13 | 0.0008 | 0.026 | 0.0172 | 0.0108 | 0.0074 | 0.65 | 0.1894 | 0.7058 | 8256.9028 | 34.57 | 9.6028 | 9149.3266 | 38.3064 | 10.6407 | 11952 | 50.0415 | 13.9004 | -10.5 | -10.3
3 | 95.8217 | 2.3223 | 0.7431 | 0.1204 | 0.1141 | 0.0007 | 0.0215 | 0.0143 | 0.0086 | 0.0077 | 0.6643 | 0.1613 | 0.701 | 8210.2084 | 34.3745 | 9.5485 | 9099.3839 | 38.0973 | 10.5826 | 11927 | 49.937 | 13.8714 | -12.6 | -12
4 | 95.7085 | 2.3799 | 0.7736 | 0.1273 | 0.1217 | 0.001 | 0.024 | 0.0159 | 0.0103 | 0.0082 | 0.6657 | 0.1639 | 0.7022 | 8221.5536 | 34.422 | 9.5617 | 9111.4934 | 38.148 | 10.5967 | 11933 | 49.9626 | 13.8785 | -13.3 | -12.2
5 | [13 empty] | 8221.5536 | 34.422 | 9.5617 | 9111.4934 | 38.148 | 10.5967 | 11933 | 49.9626 | 13.8785
6 | [13 empty] | 8221.5536 | 34.422 | 9.5617 | 9111.4934 | 38.148 | 10.5967 | 11933 | 49.9626 | 13.8785
7 | 95.9026 | 2.2528 | 0.7308 | 0.1197 | 0.1138 | 0.0008 | 0.0224 | 0.0149 | 0.0173 | 0.0085 | 0.6579 | 0.1585 | 0.7007 | 8207.9155 | 34.3649 | 9.5458 | 9096.9477 | 38.0871 | 10.5798 | 11927 | 49.9356 | 13.871 | -12.7 | -12.3 |  |  | відсутні
8 | 95.8507 | 2.2922 | 0.7404 | 0.1196 | 0.1151 | 0.0012 | 0.0226 | 0.0157 | 0.011 | 0.0071 | 0.664 | 0.1602 | 0.7009 | 8209.6829 | 34.3723 | 9.5479 | 9098.8107 | 38.0949 | 10.5819 | 11927 | 49.9367 | 13.8713 | -14.9 | -13.6
9 | 95.7938 | 2.3133 | 0.7522 | 0.1222 | 0.1184 | 0.0012 | 0.0233 | 0.0163 | 0.0152 | 0.0075 | 0.6743 | 0.1623 | 0.7015 | 8214.1255 | 34.3909 | 9.553 | 9103.5398 | 38.1147 | 10.5874 | 11928 | 49.9414 | 13.8726 | -15.5 | -14.4
10 | 95.9259 | 2.2358 | 0.72 | 0.1188 | 0.1166 | 0.0007 | 0.0236 | 0.0158 | 0.0117 | 0.0072 | 0.6707 | 0.1532 | 0.7004 | 8204.1178 | 34.349 | 9.5414 | 9092.8634 | 38.07 | 10.575 | 11924 | 49.9245 | 13.8679 | -14.8 | -13.2
11 | 95.9356 | 2.2326 | 0.7155 | 0.1186 | 0.1152 | 0.0013 | 0.0239 | 0.0158 | 0.0102 | 0.008 | 0.67 | 0.1534 | 0.7002 | 8202.8042 | 34.3435 | 9.5399 | 9091.4542 | 38.0641 | 10.5734 | 11923 | 49.921 | 13.8669 | -12.6 | -11.7
12 | [13 empty] | 8202.8042 | 34.3435 | 9.5399 | 9091.4542 | 38.0641 | 10.5734 | 11923 | 49.921 | 13.8669
13 | [13 empty] | 8202.8042 | 34.3435 | 9.5399 | 9091.4542 | 38.0641 | 10.5734 | 11923 | 49.921 | 13.8669
14 | 95.362 | 2.4963 | 0.8236 | 0.1301 | 0.1366 | 0.001 | 0.0303 | 0.0222 | 0.025 | 0.0079 | 0.7478 | 0.2172 | 0.7055 | 8235.1678 | 34.479 | 9.5775 | 9125.6808 | 38.2074 | 10.6132 | 11924 | 49.9219 | 13.8672 | -12.1 | -10
15 | 95.4816 | 2.4209 | 0.8007 | 0.1288 | 0.1362 | 0.0013 | 0.0301 | 0.0219 | 0.0242 | 0.0068 | 0.7409 | 0.2067 | 0.7046 | 8228.4562 | 34.4509 | 9.5697 | 9118.5632 | 38.1776 | 10.6049 | 11922 | 49.916 | 13.8656 | -12 | -11.3 | <0,0001 | 0.0004
16 | 95.467 | 2.4423 | 0.7915 | 0.1273 | 0.1327 | 0.001 | 0.0284 | 0.0206 | 0.0232 | 0.0105 | 0.7583 | 0.1971 | 0.7044 | 8225.7334 | 34.4395 | 9.5665 | 9115.5777 | 38.1651 | 10.6014 | 11920 | 49.9059 | 13.8628 | -12.4 | -11
17 | 95.6495 | 2.3641 | 0.7601 | 0.1234 | 0.126 | 0.0009 | 0.0276 | 0.0195 | 0.0197 | 0.008 | 0.7154 | 0.1861 | 0.7029 | 8217.8515 | 34.4065 | 9.5574 | 9107.3136 | 38.1305 | 10.5918 | 11922 | 49.9149 | 13.8653 | -9.8 | -9.2
18 | 95.6535 | 2.3623 | 0.7573 | 0.1223 | 0.1243 | 0.0015 | 0.0267 | 0.0191 | 0.0202 | 0.0104 | 0.7176 | 0.185 | 0.7028 | 8216.5378 | 34.401 | 9.5558 | 9105.9044 | 38.1246 | 10.5902 | 11921 | 49.9101 | 13.8639 | -10.1 | -8.9
19 | 95.4923 | 2.4494 | 0.7896 | 0.1271 | 0.1325 | 0.0008 | 0.0292 | 0.0219 | 0.0258 | 0.008 | 0.7273 | 0.1961 | 0.7043 | 8229.8654 | 34.4568 | 9.5713 | 9120.1157 | 38.1841 | 10.6067 | 11926 | 49.9326 | 13.8702 | -10.3 | -9.2
20 | [13 empty] | 8229.8654 | 34.4568 | 9.5713 | 9120.1157 | 38.1841 | 10.6067 | 11926 | 49.9326 | 13.8702
21 | 95.6396 | 2.3706 | 0.7689 | 0.1253 | 0.1271 | 0.0007 | 0.0263 | 0.0182 | 0.0185 | 0.0069 | 0.7186 | 0.1792 | 0.7029 | 8219.2606 | 34.4124 | 9.559 | 9108.8422 | 38.1369 | 10.5936 | 11924 | 49.9223 | 13.8673 | -10.1 | -8.8
22 | 95.5313 | 2.4545 | 0.7936 | 0.1283 | 0.129 | 0.0011 | 0.0271 | 0.0188 | 0.0153 | 0.0068 | 0.7016 | 0.1926 | 0.7038 | 8228.2413 | 34.45 | 9.5694 | 9118.4677 | 38.1772 | 10.6048 | 11929 | 49.9436 | 13.8732 | -11.9 | -10.4
23 | 95.7171 | 2.3056 | 0.7451 | 0.1206 | 0.1225 | 0.0008 | 0.0253 | 0.0178 | 0.0191 | 0.0074 | 0.7349 | 0.1839 | 0.7022 | 8208.6559 | 34.368 | 9.5467 | 9097.4254 | 38.0891 | 10.5803 | 11915 | 49.8846 | 13.8568 | -13.5 | -11.9 |  |  | відсутні
24 | [13 empty] | 8208.6559 | 34.368 | 9.5467 | 9097.4254 | 38.0891 | 10.5803 | 11915 | 49.8846 | 13.8568
25 | [13 empty] | 8208.6559 | 34.368 | 9.5467 | 9097.4254 | 38.0891 | 10.5803 | 11915 | 49.8846 | 13.8568
26 | [13 empty] | 8208.6559 | 34.368 | 9.5467 | 9097.4254 | 38.0891 | 10.5803 | 11915 | 49.8846 | 13.8568
27 | [13 empty] | 8208.6559 | 34.368 | 9.5467 | 9097.4254 | 38.0891 | 10.5803 | 11915 | 49.8846 | 13.8568
28 | 95.5602 | 2.405 | 0.7781 | 0.1265 | 0.1288 | 0.0004 | 0.0264 | 0.0184 | 0.0183 | 0.0063 | 0.7407 | 0.1909 | 0.7035 | 8220.4071 | 34.4172 | 9.5603 | 9109.9648 | 38.1416 | 10.5949 | 11920 | 49.9073 | 13.8631 | -12.2 | -10.8
29 | 95.3657 | 2.5451 | 0.8265 | 0.1333 | 0.1355 | 0.0007 | 0.0287 | 0.0204 | 0.0238 | 0.0064 | 0.7085 | 0.2054 | 0.7054 | 8241.9032 | 34.5072 | 9.5853 | 9133.0612 | 38.2383 | 10.6218 | 11934 | 49.966 | 13.8794 | -13.8 | -11.7
30 | 95.4337 | 2.5257 | 0.814 | 0.1298 | 0.1298 | 0.0006 | 0.0271 | 0.0189 | 0.0178 | 0.0069 | 0.6972 | 0.1985 | 0.7046 | 8236.1948 | 34.4833 | 9.5787 | 9126.9945 | 38.2129 | 10.6147 | 11933 | 49.9615 | 13.8782 | -13.3 | -12.7
31 | 95.3246 | 2.6567 | 0.8508 | 0.1353 | 0.1296 | 0.0023 | 0.0242 | 0.0163 | 0.0121 | 0.0058 | 0.6446 | 0.1977 | 0.7054 | 8251.6004 | 34.5478 | 9.5966 | 9143.6659 | 38.2827 | 10.6341 | 11948 | 50.0258 | 13.8961 | -13.1 | -12
Рівень одоризації відповідає вимогам чинних нормативних документів | [13 empty] | 8220.9326 | 34.4194 | 9.5609 | 9110.6813 | 38.1446 | 10.5957
Середньозважене значення теплоти згоряння:
| Начальник Херсонського ЛВУМГ | [8 empty] | Доскоч М.В. | [10 empty] | 2017-09-01
|  | Підрозділу підприємства, якому підпорядкована лабораторія | [8 empty] | прізвище | [5 empty] | підпис |  |  |  | дата
| Завідувач ВХАЛ | [8 empty] | Куманець Л.В. | [10 empty] | 2017-09-01
|  | Лабораторія, де здійснювалось вимірювання газу | [8 empty] | прізвище | [5 empty] | підпис |  |  |  | дата
| Начальник служби ГВ і М | [8 empty] | Скавронський Є.К. | [10 empty] | 2017-09-01
|  | Підрозділу, відповідального за облік газу за маршрутом | [8 empty] | прізвище | [5 empty] | підпис |  |  |  | дата

## додаток
Додаток до Паспорту фізико-хімічних показників природного газу. Маршрут №656
Область | ГРС, прямий споживач | Cередньозважене значення вищої теплоти згоряння
|  | ккал/м³ | МДж/м³ | кВт*год./м³
Маршрут №656 |  | 9110.6813 | 38.1446 | 10.5957
Херсонська | "Краса Херсонщіни" (Роздільне) | 9111.6845 | 38.1488 | 10.5969
Херсонська | АГНКС Нова Каховка/"Ітера Україна" | 9111.1351 | 38.1465 | 10.5963
Херсонська | Асканія Нова | 0 | 0 | 0
Херсонська | Асканія Нова Тавричанка | 9110.6335 | 38.1444 | 10.5957
Херсонська | Білозірка | 9110.7052 | 38.1447 | 10.5958
Херсонська | Брилівка | 9110.6335 | 38.1444 | 10.5957
Херсонська | Виноградове | 9111.159 | 38.1466 | 10.5963
Херсонська | ГРС Цюрупинськ | 9109.081 | 38.1379 | 10.5939
Херсонська | ГРС-1 Херсон, АГНКС "Укравтогаз"/РВУ "Харківавтогаз" | 9114.8611 | 38.1621 | 10.6006
Херсонська | ГРС-1 Херсон, АГНКС ТОВ "РІТЕЙЛ-КР" | 9110.8724 | 38.1454 | 10.5959
Херсонська | ГРС-1 Херсон, місто | 9111.3501 | 38.1474 | 10.5965
Херсонська | ГРС-2 Херсон, місто | 9114.5745 | 38.1609 | 10.6003
Херсонська | Каланчак | 9110.6574 | 38.1445 | 10.5957
Херсонська | Каховка Коробки | 0 | 0 | 0
Херсонська | Каховка місто | 9112.9981 | 38.1543 | 10.5984
Херсонська | Нова Каховка | 9110.8246 | 38.1452 | 10.5959
Херсонська | Нова Маячка | 9110.6335 | 38.1444 | 10.5957
Херсонська | Нова Олександрівка | 9110.6574 | 38.1445 | 10.5957
Херсонська | Обривки | 0 | 0 | 0
Херсонська | Садове | 9110.6574 | 38.1445 | 10.5957
Херсонська | Скадовськ | 9110.1081 | 38.1422 | 10.5951
Херсонська | Станіслав | 9112.0427 | 38.1503 | 10.5973
Херсонська | Східне | 9110.8246 | 38.1452 | 10.5959
Херсонська | Хрестівка | 9110.8963 | 38.1455 | 10.596
Херсонська | Чаплинка | 9110.7769 | 38.145 | 10.5958
Херсонська | Червоний Чабан | 9110.5858 | 38.1442 | 10.5956
Начальник Херсонського ЛВУМГ |  | Доскоч М.В. |  |  | 2017-09-01
Підрозділу підприємства, якому підпорядкована лабораторія |  | прізвище |  | підпис | дата
Завідувач ВХАЛ |  | Куманець Л.В. |  |  | 2017-09-01
Лабораторія, де здійснювалось вимірювання газу |  | прізвище |  | підпис | дата
Начальник служби ГВ і М |  | Скавронський Є.К. |  |  | 2017-09-01
Підрозділу, відповідального за облік газу за маршрутом |  | прізвище |  | підпис | дата