## паспорт
ПАТ "УКРТРАНСГАЗ" | [5 empty] | ПАСПОРТ ФІЗИКО-ХІМІЧНИХ ПОКАЗНИКІВ ПРИРОДНОГО ГАЗУ №802 | [18 empty] | Маршрут №802
УМГ "ЧЕРКАСИТРАНСГАЗ" | [5 empty] | переданого Барським ЛВУМГ та прийнятого ПАТ "Тернопільгаз", ПАТ "Хмельницькгаз"
Гусятинський п/м Барське ЛВУМГ
Вимірювальна хіміко-аналітична лабораторія
по газопроводу "Уренгой-Помари-Ужгород" (УПУ)
Свідоцтво № РХ-1274/13 від 07.06.13р. чинне до 06.06.18 р. | [20 empty] | за період з 01.08.2017р. по 31.08.2017р.
Число місяця | Компонентний склад, % мол. | [11 empty] | Фізико-хімічні показники газу обчислені на основі компонентного складу, 101,325 кПа | [9 empty] | Температура точки роси вологи (Р = 3.92 МПа), °С | Температура точки роси вуглеводнів, °С | Масова концентрація сірководню, г/м3 | Масова концентрація меркаптанової сірки, г/м3 | Маса механічних домішок, г/м3
[13 empty] | Густина абсолютна, кг/м3,при 20 ºС, | Температура вимірювання/згоряння при 20/25°С
| метан, С1 | етан, С2 | пропан, С3 | ізо-бутан, і-С4 | н-бутан, н-С4 | нео-пентан, нео-С5 | ізо-пентан, і-С5 | н-пентан, н-С5 | гексани та вищі, С6+ | кисень, О2 | азот, N2 | діоксид вуглецю, CО2 |  | Теплота згоряння нижча |  |  | Теплота згоряння вища |  |  | Число Воббе вище
[14 empty] | ккал/м3 | МДж/м3 | кВт⋅год/м3 | ккал/м3 | МДж/м3 | кВт⋅год/м3 | ккал/м3 | МДж/м3 | кВт⋅год/м3
1 | 95.693 | 2.2878 | 0.7373 | 0.1188 | 0.1156 | 0.0015 | 0.0225 | 0.0159 | 0.013 | 0.0063 | 0.8134 | 0.1749 | 0.7018 | 8197.1913 | 34.32 | 9.5333 | 9088.0865 | 38.05 | 10.5694 | 11906 | 49.85 | 13.8472 | -19.8 | 0
2 | 95.6704 | 2.2881 | 0.7371 | 0.1179 | 0.114 | 0.0016 | 0.0218 | 0.0153 | 0.0124 | 0.0062 | 0.8419 | 0.1733 | 0.7019 | 8194.8028 | 34.31 | 9.5306 | 9085.698 | 38.04 | 10.5667 | 11902 | 49.83 | 13.8417 | -19 | 0
3 | 95.7761 | 2.2918 | 0.7373 | 0.117 | 0.1126 | 0.0015 | 0.0213 | 0.0149 | 0.0117 | 0.0063 | 0.735 | 0.1745 | 0.7013 | 8201.9682 | 34.34 | 9.5389 | 9095.2519 | 38.08 | 10.5778 | 11918 | 49.9 | 13.8611 | -19.3 | 0
4 | 96.049 | 2.1639 | 0.6949 | 0.1116 | 0.1079 | 0.0015 | 0.0205 | 0.0145 | 0.0117 | 0.0063 | 0.656 | 0.1622 | 0.6993 | 8194.8028 | 34.31 | 9.5306 | 9085.698 | 38.04 | 10.5667 | 11923 | 49.92 | 13.8667 | -18.9 | 0
5 | [13 empty] | 8194.8028 | 34.31 | 9.5306 | 9085.698 | 38.04 | 10.5667 | 11923 | 49.92 | 13.8667
6 | [13 empty] | 8194.8028 | 34.31 | 9.5306 | 9085.698 | 38.04 | 10.5667 | 11923 | 49.92 | 13.8667
7 | 96.1743 | 2.2112 | 0.7067 | 0.1145 | 0.112 | 0.0015 | 0.0218 | 0.0155 | 0.0127 | 0.0073 | 0.4568 | 0.1657 | 0.699 | 8216.299 | 34.4 | 9.5556 | 9109.5826 | 38.14 | 10.5944 | 11959 | 50.07 | 13.9083 | -18.6 | 0
8 | 95.7208 | 2.2657 | 0.7099 | 0.1148 | 0.1121 | 0.0016 | 0.022 | 0.0156 | 0.0127 | 0.0068 | 0.8471 | 0.1709 | 0.7014 | 8187.6375 | 34.28 | 9.5222 | 9078.5327 | 38.01 | 10.5583 | 11899 | 49.82 | 13.8389 | -19 | 0
9 | 95.8067 | 2.2195 | 0.6907 | 0.1108 | 0.108 | 0.0015 | 0.0212 | 0.0148 | 0.0119 | 0.0069 | 0.8407 | 0.1673 | 0.7006 | 8180.4721 | 34.25 | 9.5139 | 9071.3673 | 37.98 | 10.55 | 11895 | 49.8 | 13.8333 | -18.2 | 0
10 | 95.8067 | 2.2195 | 0.6907 | 0.1108 | 0.108 | 0.0015 | 0.0212 | 0.0148 | 0.0119 | 0.0069 | 0.8407 | 0.1673 | 0.7006 | 8180.4721 | 34.25 | 9.5139 | 9071.3673 | 37.98 | 10.55 | 11895 | 49.8 | 13.8333 | -19.2 | 0
11 | 95.9505 | 2.2765 | 0.7017 | 0.111 | 0.1081 | 0.0015 | 0.0206 | 0.0147 | 0.0117 | 0.0066 | 0.6271 | 0.17 | 0.7 | 8204.3567 | 34.35 | 9.5417 | 9095.2519 | 38.08 | 10.5778 | 11933 | 49.96 | 13.8778 | -19.3 | 0
12 | [13 empty] | 8204.3567 | 34.35 | 9.5417 | 9095.2519 | 38.08 | 10.5778 | 11933 | 49.96 | 13.8778
13 | [13 empty] | 8204.3567 | 34.35 | 9.5417 | 9095.2519 | 38.08 | 10.5778 | 11933 | 49.96 | 13.8778
14 | 95.8859 | 2.2952 | 0.7259 | 0.1158 | 0.1122 | 0.0015 | 0.0211 | 0.0149 | 0.0121 | 0.0066 | 0.6418 | 0.167 | 0.7006 | 8209.1336 | 34.37 | 9.5472 | 9102.4172 | 38.11 | 10.5861 | 11933 | 49.96 | 13.8778 | -18.8 | 0
15 | 95.6148 | 2.462 | 0.7734 | 0.1233 | 0.1189 | 0.0015 | 0.0222 | 0.0157 | 0.0122 | 0.0063 | 0.6704 | 0.1793 | 0.7027 | 8225.8528 | 34.44 | 9.5667 | 9119.1365 | 38.18 | 10.6056 | 11938 | 49.98 | 13.8833 | -19.6 | 0
16 | 96.1215 | 2.0915 | 0.6618 | 0.1082 | 0.1056 | 0.0015 | 0.0204 | 0.0143 | 0.0119 | 0.007 | 0.692 | 0.1643 | 0.6986 | 8180.4721 | 34.25 | 9.5139 | 9071.3673 | 37.98 | 10.55 | 11911 | 49.87 | 13.8528 | -18.9 | 0
17 | 95.8975 | 2.2322 | 0.7201 | 0.1181 | 0.1144 | 0.0015 | 0.0221 | 0.0157 | 0.0129 | 0.0065 | 0.693 | 0.166 | 0.7006 | 8201.9682 | 34.34 | 9.5389 | 9092.8634 | 38.07 | 10.575 | 11923 | 49.92 | 13.8667 | -18.8 | 0
18 | 95.9226 | 2.2356 | 0.7086 | 0.1146 | 0.111 | 0.0015 | 0.0213 | 0.0151 | 0.0123 | 0.0065 | 0.6872 | 0.1637 | 0.7002 | 8199.5797 | 34.33 | 9.5361 | 9090.475 | 38.06 | 10.5722 | 11923 | 49.92 | 13.8667 | -18.8 | 0
19 | 95.9079 | 2.2509 | 0.707 | 0.1135 | 0.1098 | 0.0014 | 0.0208 | 0.0148 | 0.0118 | 0.0064 | 0.6894 | 0.1663 | 0.7003 | 8199.5797 | 34.33 | 9.5361 | 9090.475 | 38.06 | 10.5722 | 11923 | 49.92 | 13.8667 | -18.8 | 0
20 | [13 empty] | 8199.5797 | 34.33 | 9.5361 | 9090.475 | 38.06 | 10.5722 | 11923 | 49.92 | 13.8667
21 | 95.9068 | 2.2695 | 0.7208 | 0.1154 | 0.1115 | 0.0015 | 0.0211 | 0.015 | 0.012 | 0.0066 | 0.6504 | 0.1694 | 0.7005 | 8204.3567 | 34.35 | 9.5417 | 9097.6403 | 38.09 | 10.5806 | 11930 | 49.95 | 13.875 | -19.6 | 0
22 | 95.7829 | 2.36 | 0.7506 | 0.1206 | 0.1166 | 0.0016 | 0.0224 | 0.0161 | 0.0134 | 0.0064 | 0.6335 | 0.1759 | 0.7016 | 8218.6874 | 34.41 | 9.5583 | 9111.9711 | 38.15 | 10.5972 | 11940 | 49.99 | 13.8861 | -19.2 | 0
23 | 95.7445 | 2.3933 | 0.7539 | 0.1198 | 0.1146 | 0.0015 | 0.0215 | 0.0152 | 0.0123 | 0.0062 | 0.6356 | 0.1816 | 0.7018 | 8218.6874 | 34.41 | 9.5583 | 9111.9711 | 38.15 | 10.5972 | 11938 | 49.98 | 13.8833 | -19.1 | 0
24 | [13 empty] | 8218.6874 | 34.41 | 9.5583 | 9111.9711 | 38.15 | 10.5972 | 11938 | 49.98 | 13.8833
25 | [13 empty] | 8218.6874 | 34.41 | 9.5583 | 9111.9711 | 38.15 | 10.5972 | 11938 | 49.98 | 13.8833
26 | [13 empty] | 8218.6874 | 34.41 | 9.5583 | 9111.9711 | 38.15 | 10.5972 | 11938 | 49.98 | 13.8833
27 | [13 empty] | 8218.6874 | 34.41 | 9.5583 | 9111.9711 | 38.15 | 10.5972 | 11938 | 49.98 | 13.8833
28 | 95.6651 | 2.4591 | 0.7741 | 0.1208 | 0.1155 | 0.0016 | 0.0216 | 0.0152 | 0.0124 | 0.0049 | 0.6181 | 0.1916 | 0.7025 | 8225.8528 | 34.44 | 9.5667 | 9121.5249 | 38.19 | 10.6083 | 11942 | 50 | 13.8889 | -19.6 | 0
29 | 95.3818 | 2.6352 | 0.8367 | 0.1288 | 0.1233 | 0.0016 | 0.0221 | 0.0152 | 0.0122 | 0.0055 | 0.6331 | 0.2045 | 0.7048 | 8244.9605 | 34.52 | 9.5889 | 9143.0211 | 38.28 | 10.6333 | 11952 | 50.04 | 13.9 | -20 | 0 | 0 | 0 | 0
30 | 95.4973 | 2.5571 | 0.8115 | 0.1265 | 0.1214 | 0.0015 | 0.0221 | 0.0155 | 0.0124 | 0.0053 | 0.6369 | 0.1925 | 0.7038 | 8237.7951 | 34.49 | 9.5806 | 9133.4672 | 38.24 | 10.6222 | 11947 | 50.02 | 13.8944 | -19.9 | 0
31 | 95.4132 | 2.6092 | 0.8306 | 0.1295 | 0.1246 | 0.0016 | 0.0225 | 0.0158 | 0.0129 | 0.0054 | 0.6327 | 0.202 | 0.7046 | 8244.9605 | 34.52 | 9.5889 | 9140.6326 | 38.27 | 10.6306 | 11952 | 50.04 | 13.9 | -20 | 0
Рівень одоризації відповідає вимогам чинних нормативних документів | [13 empty] | 8206.984 | 34.361 | 9.5447 | 9099.3839 | 38.0973 | 10.5826
Середньозважене значення теплоти згоряння:
| Начальник Гусятинської ГКС | [8 empty] | Ільницький Р.О. | [10 empty] | 2017-09-01
|  | Підрозділу підприємства, якому підпорядкована лабораторія | [8 empty] | прізвище | [5 empty] | підпис |  |  |  | дата
| Начальник ВХАЛ Гусятинського п/м | [8 empty] | Тарапата О.І. | [10 empty] | 2017-09-01
|  | Лабораторія, де здійснювалось вимірювання газу | [8 empty] | прізвище | [5 empty] | підпис |  |  |  | дата

## додаток
Додаток до Паспорту фізико-хімічних показників природного газу. Маршрут №802
Область | ГРС, прямий споживач | Cередньозважене значення вищої теплоти згоряння
|  | ккал/м³ | МДж/м³ | кВт*год./м³
Маршрут №802 |  | 9099.3839 | 38.0973 | 10.5826
Тернопільська | Маяк (Котівка) УПУ | 9100.2915 | 38.1011 | 10.5836
Тернопільська | Товсте УПУ | 9098.0464 | 38.0917 | 10.581
Тернопільська | Хоростів УПУ | 9098.6435 | 38.0942 | 10.5817
Хмельницька | Боднарівка УПУ | 9099.4794 | 38.0977 | 10.5827
Хмельницька | Зіньків УПУ | 9100.1004 | 38.1003 | 10.5834
Начальник Гусятинської ГКС |  | Ільницький Р.О.
Підрозділу підприємства, якому підпорядкована лабораторія |  | прізвище |  | підпис
Начальник ВХАЛ Гусятинського п/м |  | Тарапата О.І.
Лабораторія, де здійснювалось вимірювання газу |  | прізвище |  | підпис