## паспорт
ПАТ "УКРТРАНСГАЗ" | [5 empty] | ПАСПОРТ ФІЗИКО-ХІМІЧНИХ ПОКАЗНИКІВ ПРИРОДНОГО ГАЗУ №804 | [18 empty] | Маршрут №804
УМГ "ЧЕРКАСИТРАНСГАЗ" | [5 empty] | переданого Барським ЛВУМГ та прийнятого ПАТ "Хмельницькгаз"
Гусятинський п/м Барське ЛВУМГ
Вимірювальна хіміко-аналітична лабораторія
по газопроводу "Прогрес"
Свідоцтво № РХ-1274/13 від 07.06.13р. чинне до 06.06.18 р. | [20 empty] | за період з 01.08.2017р. по 31.08.2017р.
Число місяця | Компонентний склад, % мол. | [11 empty] | Фізико-хімічні показники газу обчислені на основі компонентного складу, 101,325 кПа | [9 empty] | Температура точки роси вологи (Р = 3.92 МПа), °С | Температура точки роси вуглеводнів, °С | Масова концентрація сірководню, г/м3 | Масова концентрація меркаптанової сірки, г/м3 | Маса механічних домішок, г/м3
[13 empty] | Густина абсолютна, кг/м3,при 20 ºС, | Температура вимірювання/згоряння при 20/25°С
| метан, С1 | етан, С2 | пропан, С3 | ізо-бутан, і-С4 | н-бутан, н-С4 | нео-пентан, нео-С5 | ізо-пентан, і-С5 | н-пентан, н-С5 | гексани та вищі, С6+ | кисень, О2 | азот, N2 | діоксид вуглецю, CО2 |  | Теплота згоряння нижча |  |  | Теплота згоряння вища |  |  | Число Воббе вище
[14 empty] | ккал/м3 | МДж/м3 | кВт⋅год/м3 | ккал/м3 | МДж/м3 | кВт⋅год/м3 | ккал/м3 | МДж/м3 | кВт⋅год/м3
1 | 95.6786 | 2.3252 | 0.7552 | 0.1217 | 0.118 | 0.0015 | 0.0227 | 0.0161 | 0.0128 | 0.0062 | 0.7668 | 0.1752 | 0.7021 | 8206.7451 | 34.36 | 9.5444 | 9100.0288 | 38.1 | 10.5833 | 11918 | 49.9 | 13.8611 | -19.8 | 0
2 | 95.7506 | 2.2791 | 0.733 | 0.1172 | 0.1129 | 0.0015 | 0.0214 | 0.0151 | 0.0111 | 0.0083 | 0.7771 | 0.1727 | 0.7014 | 8197.1913 | 34.32 | 9.5333 | 9088.0865 | 38.05 | 10.5694 | 11911 | 49.87 | 13.8528 | -19.4 | 0
3 | 95.8981 | 2.2789 | 0.7321 | 0.1163 | 0.1121 | 0.0016 | 0.0212 | 0.015 | 0.0119 | 0.0078 | 0.6319 | 0.1731 | 0.7006 | 8209.1336 | 34.37 | 9.5472 | 9102.4172 | 38.11 | 10.5861 | 11933 | 49.96 | 13.8778 | -19 | 0
4 | 96.0627 | 2.1871 | 0.7043 | 0.1128 | 0.1091 | 0.0015 | 0.0209 | 0.0147 | 0.0119 | 0.0068 | 0.6038 | 0.1644 | 0.6994 | 8201.9682 | 34.34 | 9.5389 | 9092.8634 | 38.07 | 10.575 | 11933 | 49.96 | 13.8778 | -19.3 | 0
5 | [13 empty] | 8201.9682 | 34.34 | 9.5389 | 9092.8634 | 38.07 | 10.575 | 11933 | 49.96 | 13.8778
6 | [13 empty] | 8201.9682 | 34.34 | 9.5389 | 9092.8634 | 38.07 | 10.575 | 11933 | 49.96 | 13.8778
7 | 96.0242 | 2.2144 | 0.7082 | 0.1148 | 0.1119 | 0.0016 | 0.0215 | 0.0152 | 0.0122 | 0.0077 | 0.6021 | 0.1662 | 0.6997 | 8204.3567 | 34.35 | 9.5417 | 9097.6403 | 38.09 | 10.5806 | 11935 | 49.97 | 13.8806 | -18.4 | 0
8 | 95.9717 | 2.2674 | 0.7128 | 0.115 | 0.112 | 0.0017 | 0.0217 | 0.0155 | 0.0124 | 0.0089 | 0.5904 | 0.1705 | 0.7001 | 8209.1336 | 34.37 | 9.5472 | 9102.4172 | 38.11 | 10.5861 | 11940 | 49.99 | 13.8861 | -18.8 | 0
9 | 95.7285 | 2.2404 | 0.6996 | 0.1123 | 0.1094 | 0.0016 | 0.0212 | 0.0152 | 0.012 | 0.0067 | 0.8863 | 0.1668 | 0.7011 | 8180.4721 | 34.25 | 9.5139 | 9071.3673 | 37.98 | 10.55 | 11890 | 49.78 | 13.8278 | -18.9 | 0
10 | 95.7285 | 2.2404 | 0.6996 | 0.1123 | 0.1094 | 0.0016 | 0.0212 | 0.0152 | 0.012 | 0.0067 | 0.8863 | 0.1668 | 0.7011 | 8180.4721 | 34.25 | 9.5139 | 9071.3673 | 37.98 | 10.55 | 11890 | 49.78 | 13.8278 | -18.9 | 0
11 | 95.9162 | 2.2928 | 0.7099 | 0.1122 | 0.1087 | 0.0015 | 0.0206 | 0.0147 | 0.0117 | 0.0064 | 0.6356 | 0.1697 | 0.7003 | 8204.3567 | 34.35 | 9.5417 | 9097.6403 | 38.09 | 10.5806 | 11933 | 49.96 | 13.8778 | -18.9 | 0
12 | [13 empty] | 8204.3567 | 34.35 | 9.5417 | 9097.6403 | 38.09 | 10.5806 | 11933 | 49.96 | 13.8778
13 | [13 empty] | 8204.3567 | 34.35 | 9.5417 | 9097.6403 | 38.09 | 10.5806 | 11933 | 49.96 | 13.8778
14 | 95.8762 | 2.2982 | 0.7298 | 0.1166 | 0.1129 | 0.0015 | 0.0213 | 0.015 | 0.0124 | 0.0064 | 0.6431 | 0.1666 | 0.7007 | 8209.1336 | 34.37 | 9.5472 | 9102.4172 | 38.11 | 10.5861 | 11935 | 49.97 | 13.8806 | -18.9 | 0
15 | 95.5855 | 2.4837 | 0.7846 | 0.1247 | 0.1196 | 0.0015 | 0.0222 | 0.0152 | 0.0115 | 0.0063 | 0.6629 | 0.1823 | 0.703 | 8228.2413 | 34.45 | 9.5694 | 9121.5249 | 38.19 | 10.6083 | 11940 | 49.99 | 13.8861 | -20 | 0
16 | 96.1043 | 2.1023 | 0.6598 | 0.1078 | 0.1051 | 0.0015 | 0.0201 | 0.0143 | 0.0114 | 0.0067 | 0.7009 | 0.1658 | 0.6987 | 8180.4721 | 34.25 | 9.5139 | 9071.3673 | 37.98 | 10.55 | 11911 | 49.87 | 13.8528 | -18.5 | 0
17 | 95.9049 | 2.2431 | 0.7201 | 0.1181 | 0.1146 | 0.0015 | 0.0222 | 0.0157 | 0.0128 | 0.0064 | 0.6742 | 0.1664 | 0.7005 | 8204.3567 | 34.35 | 9.5417 | 9095.2519 | 38.08 | 10.5778 | 11928 | 49.94 | 13.8722 | -18.4 | 0
18 | 95.8934 | 2.2559 | 0.7112 | 0.1147 | 0.1109 | 0.0015 | 0.021 | 0.0147 | 0.011 | 0.0066 | 0.6933 | 0.1658 | 0.7004 | 8199.5797 | 34.33 | 9.5361 | 9092.8634 | 38.07 | 10.575 | 11923 | 49.92 | 13.8667 | -18.7 | 0
19 | 95.8709 | 2.2726 | 0.715 | 0.1147 | 0.111 | 0.0016 | 0.0209 | 0.0147 | 0.012 | 0.0062 | 0.6915 | 0.1689 | 0.7006 | 8201.9682 | 34.34 | 9.5389 | 9092.8634 | 38.07 | 10.575 | 11923 | 49.92 | 13.8667 | -18.7 | 0
20 | [13 empty] | 8201.9682 | 34.34 | 9.5389 | 9092.8634 | 38.07 | 10.575 | 11923 | 49.92 | 13.8667
21 | 95.8881 | 2.2825 | 0.7244 | 0.1158 | 0.1116 | 0.0015 | 0.0211 | 0.0149 | 0.0116 | 0.0069 | 0.6503 | 0.1713 | 0.7006 | 8206.7451 | 34.36 | 9.5444 | 9100.0288 | 38.1 | 10.5833 | 11930 | 49.95 | 13.875 | -20 | 0
22 | 95.7591 | 2.3758 | 0.756 | 0.1215 | 0.1174 | 0.0016 | 0.0228 | 0.0162 | 0.0139 | 0.0064 | 0.6312 | 0.1781 | 0.7018 | 8221.0759 | 34.42 | 9.5611 | 9114.3595 | 38.16 | 10.6 | 11940 | 49.99 | 13.8861 | -19.7 | 0
23 | 95.7277 | 2.4045 | 0.7567 | 0.1199 | 0.1146 | 0.0015 | 0.0213 | 0.015 | 0.0116 | 0.0072 | 0.6373 | 0.1827 | 0.7019 | 8218.6874 | 34.41 | 9.5583 | 9114.3595 | 38.16 | 10.6 | 11938 | 49.98 | 13.8833 | -19.1 | 0
24 | [13 empty] | 8218.6874 | 34.41 | 9.5583 | 9114.3595 | 38.16 | 10.6 | 11938 | 49.98 | 13.8833
25 | [13 empty] | 8218.6874 | 34.41 | 9.5583 | 9114.3595 | 38.16 | 10.6 | 11938 | 49.98 | 13.8833
26 | [13 empty] | 8218.6874 | 34.41 | 9.5583 | 9114.3595 | 38.16 | 10.6 | 11938 | 49.98 | 13.8833
27 | [13 empty] | 8218.6874 | 34.41 | 9.5583 | 9114.3595 | 38.16 | 10.6 | 11938 | 49.98 | 13.8833
28 | 95.6458 | 2.476 | 0.78 | 0.122 | 0.1165 | 0.0015 | 0.0214 | 0.0151 | 0.0124 | 0.0048 | 0.6113 | 0.1932 | 0.7027 | 8228.2413 | 34.45 | 9.5694 | 9123.9134 | 38.2 | 10.6111 | 11945 | 50.01 | 13.8917 | -20 | 0
29 | 95.378 | 2.6377 | 0.8376 | 0.1288 | 0.123 | 0.0015 | 0.0219 | 0.0152 | 0.0118 | 0.0053 | 0.6342 | 0.205 | 0.7048 | 8244.9605 | 34.52 | 9.5889 | 9143.0211 | 38.28 | 10.6333 | 11952 | 50.04 | 13.9 | -20.1 | 0 | 0 | 0 | 0
30 | 95.397 | 2.6219 | 0.8331 | 0.1298 | 0.1247 | 0.0015 | 0.0227 | 0.0159 | 0.013 | 0.0053 | 0.6335 | 0.2016 | 0.7047 | 8244.9605 | 34.52 | 9.5889 | 9143.0211 | 38.28 | 10.6333 | 11952 | 50.04 | 13.9 | -20.4 | 0
31 | 95.2858 | 2.6941 | 0.8602 | 0.1335 | 0.1279 | 0.0016 | 0.0229 | 0.0158 | 0.0124 | 0.005 | 0.6281 | 0.2127 | 0.7057 | 8254.5143 | 34.56 | 9.6 | 9150.1864 | 38.31 | 10.6417 | 11957 | 50.06 | 13.9056 | -20.3 | 0
Рівень одоризації відповідає вимогам чинних нормативних документів | [13 empty] | 8209.3008 | 34.3707 | 9.5474 | 9102.6561 | 38.111 | 10.5864
Середньозважене значення теплоти згоряння:
| Начальник Гусятинської ГКС | [8 empty] | Ільницький Р.О. | [10 empty] | 2017-09-01
|  | Підрозділу підприємства, якому підпорядкована лабораторія | [8 empty] | прізвище | [5 empty] | підпис |  |  |  | дата
| Начальник ВХАЛ Гусятинського п/м | [8 empty] | Тарапата О.І. | [10 empty] | 2017-09-01
|  | Лабораторія, де здійснювалось вимірювання газу | [8 empty] | прізвище | [5 empty] | підпис |  |  |  | дата

## додаток
Додаток до Паспорту фізико-хімічних показників природного газу. Маршрут №804
Область | ГРС, прямий споживач | Cередньозважене значення вищої теплоти згоряння
|  | ккал/м³ | МДж/м³ | кВт*год./м³
Маршрут №804 |  | 9102.6561 | 38.111 | 10.5864
Хмельницька | Вишнівчик П | 9102.6561 | 38.111 | 10.5864
Начальник Гусятинської ГКС |  | Ільницький Р.О.
Підрозділу підприємства, якому підпорядкована лабораторія |  | прізвище |  | підпис
Начальник ВХАЛ Гусятинського п/м |  | Тарапата О.І.
Лабораторія, де здійснювалось вимірювання газу |  | прізвище |  | підпис