## паспорт
ПАТ "УКРТРАНСГАЗ" | [5 empty] | ПАСПОРТ ФІЗИКО-ХІМІЧНИХ ПОКАЗНИКІВ ПРИРОДНОГО ГАЗУ №165 | [18 empty] | Маршрут №165
УМГ "КИЇВТРАНСГАЗ" | [5 empty] | переданого Чернігівським ЛВУМГ та прийнятого ПАТ "Чернігівгаз", ПАТ "Сумигаз", ТОВ "ГАЗОВІ АВТОМОБІЛЬНІ ЗАПРАВКИ"
Чернігівське ЛВУМГ
Вимірювальна хіміко-аналітична лабораторія
по газопроводу "Дашава-Київ-Брянськ-Москва"
Свідоцтво № 74/2014 чинне до 01.07.2019 р. | [20 empty] | за період з 01.08.2017р. по 31.08.2017р.
Число місяця | Компонентний склад, % мол. | [11 empty] | Фізико-хімічні показники газу обчислені на основі компонентного складу, 101,325 кПа | [9 empty] | Температура точки роси вологи (Р = 3.92 МПа), °С | Температура точки роси вуглеводнів, °С | Масова концентрація сірководню, г/м3 | Масова концентрація меркаптанової сірки, г/м3 | Маса механічних домішок, г/м3
[13 empty] | Густина абсолютна, кг/м3,при 20 ºС, | Температура вимірювання/згоряння при 20/25°С
| метан, С1 | етан, С2 | пропан, С3 | ізо-бутан, і-С4 | н-бутан, н-С4 | нео-пентан, нео-С5 | ізо-пентан, і-С5 | н-пентан, н-С5 | гексани та вищі, С6+ | кисень, О2 | азот, N2 | діоксид вуглецю, CО2 |  | Теплота згоряння нижча |  |  | Теплота згоряння вища |  |  | Число Воббе вище
[14 empty] | ккал/м3 | МДж/м3 | кВт⋅год/м3 | ккал/м3 | МДж/м3 | кВт⋅год/м3 | ккал/м3 | МДж/м3 | кВт⋅год/м3
1 | 89.7868 | 4.9411 | 1.0732 | 0.1169 | 0.2083 | 0.003 | 0.0555 | 0.0433 | 0.0476 | 0.0037 | 1.6703 | 2.0504 | 0.7516 | 8230.6297 | 34.46 | 9.5722 | 9111.9711 | 38.15 | 10.5972 | 11534 | 48.29 | 13.4139 | -8.6 | -8.8 | 0,0001 | 0.0004 | Відсутні
2 | [13 empty] | 8230.6297 | 34.46 | 9.5722 | 9111.9711 | 38.15 | 10.5972 | 11534 | 48.29 | 13.4139
3 | [13 empty] | 8230.6297 | 34.46 | 9.5722 | 9111.9711 | 38.15 | 10.5972 | 11534 | 48.29 | 13.4139
4 | [13 empty] | 8230.6297 | 34.46 | 9.5722 | 9111.9711 | 38.15 | 10.5972 | 11534 | 48.29 | 13.4139
5 | [13 empty] | 8230.6297 | 34.46 | 9.5722 | 9111.9711 | 38.15 | 10.5972 | 11534 | 48.29 | 13.4139
6 | [13 empty] | 8230.6297 | 34.46 | 9.5722 | 9111.9711 | 38.15 | 10.5972 | 11534 | 48.29 | 13.4139
7 | [13 empty] | 8230.6297 | 34.46 | 9.5722 | 9111.9711 | 38.15 | 10.5972 | 11534 | 48.29 | 13.4139
8 | [13 empty] | 8230.6297 | 34.46 | 9.5722 | 9111.9711 | 38.15 | 10.5972 | 11534 | 48.29 | 13.4139
9 | 89.7554 | 4.914 | 1.0693 | 0.1151 | 0.1959 | 0.0041 | 0.0544 | 0.0422 | 0.0434 | 0.0072 | 1.7819 | 2.0171 | 0.7512 | 8216.299 | 34.4 | 9.5556 | 9097.6403 | 38.09 | 10.5806 | 11520 | 48.23 | 13.3972 | -8.1 | -7.8 | 0,0001 | 0.0004 | Відсутні
10 | [13 empty] | 8216.299 | 34.4 | 9.5556 | 9097.6403 | 38.09 | 10.5806 | 11520 | 48.23 | 13.3972
11 | [13 empty] | 8216.299 | 34.4 | 9.5556 | 9097.6403 | 38.09 | 10.5806 | 11520 | 48.23 | 13.3972
12 | [13 empty] | 8216.299 | 34.4 | 9.5556 | 9097.6403 | 38.09 | 10.5806 | 11520 | 48.23 | 13.3972
13 | [13 empty] | 8216.299 | 34.4 | 9.5556 | 9097.6403 | 38.09 | 10.5806 | 11520 | 48.23 | 13.3972
14 | [13 empty] | 8216.299 | 34.4 | 9.5556 | 9097.6403 | 38.09 | 10.5806 | 11520 | 48.23 | 13.3972
15 | [13 empty] | 8216.299 | 34.4 | 9.5556 | 9097.6403 | 38.09 | 10.5806 | 11520 | 48.23 | 13.3972
16 | 89.865 | 4.87 | 1.0682 | 0.1162 | 0.2044 | 0.0048 | 0.0566 | 0.044 | 0.0429 | 0.0047 | 1.732 | 1.9914 | 0.7506 | 8223.4643 | 34.43 | 9.5639 | 9104.8057 | 38.12 | 10.5889 | 11531 | 48.28 | 13.4111 | -8.3 | -7.8 | 0,0001 | 0.0004 | відсутні
17 | [13 empty] | 8223.4643 | 34.43 | 9.5639 | 9104.8057 | 38.12 | 10.5889 | 11531 | 48.28 | 13.4111
18 | [13 empty] | 8223.4643 | 34.43 | 9.5639 | 9104.8057 | 38.12 | 10.5889 | 11531 | 48.28 | 13.4111
19 | [13 empty] | 8223.4643 | 34.43 | 9.5639 | 9104.8057 | 38.12 | 10.5889 | 11531 | 48.28 | 13.4111
20 | [13 empty] | 8223.4643 | 34.43 | 9.5639 | 9104.8057 | 38.12 | 10.5889 | 11531 | 48.28 | 13.4111
21 | [13 empty] | 8223.4643 | 34.43 | 9.5639 | 9104.8057 | 38.12 | 10.5889 | 11531 | 48.28 | 13.4111
22 | 89.9381 | 4.8398 | 1.0538 | 0.1138 | 0.2055 | 0.0044 | 0.0547 | 0.0419 | 0.048 | 0.0044 | 1.7121 | 1.9835 | 0.7501 | 8221.0759 | 34.42 | 9.5611 | 9102.4172 | 38.11 | 10.5861 | 11534 | 48.29 | 13.4139 | -8.4 | -7.4 | 0,0001 | 0.0004 | відсутні
23 | [13 empty] | 8221.0759 | 34.42 | 9.5611 | 9102.4172 | 38.11 | 10.5861 | 11534 | 48.29 | 13.4139
24 | [13 empty] | 8221.0759 | 34.42 | 9.5611 | 9102.4172 | 38.11 | 10.5861 | 11534 | 48.29 | 13.4139
25 | [13 empty] | 8221.0759 | 34.42 | 9.5611 | 9102.4172 | 38.11 | 10.5861 | 11534 | 48.29 | 13.4139
26 | [13 empty] | 8221.0759 | 34.42 | 9.5611 | 9102.4172 | 38.11 | 10.5861 | 11534 | 48.29 | 13.4139
27 | [13 empty] | 8221.0759 | 34.42 | 9.5611 | 9102.4172 | 38.11 | 10.5861 | 11534 | 48.29 | 13.4139
28 | [13 empty] | 8221.0759 | 34.42 | 9.5611 | 9102.4172 | 38.11 | 10.5861 | 11534 | 48.29 | 13.4139
29 | 89.6805 | 4.9473 | 1.1099 | 0.1207 | 0.2201 | 0.0045 | 0.057 | 0.0441 | 0.0553 | 0.0044 | 1.7518 | 2.0044 | 0.7525 | 8237.7951 | 34.49 | 9.5806 | 9119.1365 | 38.18 | 10.6056 | 11539 | 48.31 | 13.4194 | -8.3 | -7.8 | 0,0001 | 0.0004 | відсутні
30 | [13 empty] | 8237.7951 | 34.49 | 9.5806 | 9119.1365 | 38.18 | 10.6056 | 11539 | 48.31 | 13.4194
31 | [13 empty] | 8237.7951 | 34.49 | 9.5806 | 9119.1365 | 38.18 | 10.6056 | 11539 | 48.31 | 13.4194
Рівень одоризації відповідає вимогам чинних нормативних документів | [13 empty] | 8224.6347 | 34.4349 | 9.5653 | 9105.9761 | 38.1249 | 10.5903
Середньозважене значення теплоти згоряння:
| Начальник Чернігівського ЛВУМГ | [8 empty] | Шутішин В.О. | [10 empty] | .09.2017
|  | Підрозділу підприємства, якому підпорядкована лабораторія | [8 empty] | прізвище | [5 empty] | підпис |  |  |  | дата
| Завідувач ВХАЛ | [8 empty] | Лапа І.О. | [10 empty] | .09.2017
|  | Лабораторія, де здійснювалось вимірювання газу | [8 empty] | прізвище | [5 empty] | підпис |  |  |  | дата
| Начальник служби ГВ і М | [8 empty] | Макаров О.В. | [10 empty] | .09.2017
|  | Підрозділу, відповідального за облік газу за маршрутом | [8 empty] | прізвище | [5 empty] | підпис |  |  |  | дата

## додаток
Додаток до Паспорту фізико-хімічних показників природного газу. Маршрут №165
Область | ГРС, прямий споживач | Cередньозважене значення вищої теплоти згоряння
|  | ккал/м³ | МДж/м³ | кВт*год./м³
Маршрут №165 |  | 9105.9761 | 38.1249 | 10.5903
Сумська | АГНКС ТОВ "ГАЗ" м.Шостка | 9106.0716 | 38.1253 | 10.5904
Сумська | АГНКС Шостка-1 | 9105.7372 | 38.1239 | 10.59
Чернігівська | Іванівка (Семен. р-н) | 9106.3582 | 38.1265 | 10.5907
Чернігівська | Буда-Вороб`ївська | 9106.0238 | 38.1251 | 10.5903
Чернігівська | Горбове | 9105.7133 | 38.1238 | 10.5899
Чернігівська | Жадове | 9106.1671 | 38.1257 | 10.5905
Чернігівська | Забарівка | 9105.2834 | 38.122 | 10.5894
Чернігівська | Кірове/ Троїцьке | 9106.1194 | 38.1255 | 10.5904
Чернігівська | Корюківка | 9105.9761 | 38.1249 | 10.5903
Чернігівська | Костобобрів | 9105.2117 | 38.1217 | 10.5894
Чернігівська | Машеве | 9105.9044 | 38.1246 | 10.5902
Чернігівська | Н.Сіверський | 9106.0716 | 38.1253 | 10.5904
Чернігівська | Наумівка | 9106.0955 | 38.1254 | 10.5904
Чернігівська | Олександрівка | 9105.9044 | 38.1246 | 10.5902
Чернігівська | Печенюги | 9106.0716 | 38.1253 | 10.5904
Чернігівська | Радомка | 9105.5222 | 38.123 | 10.5897
Чернігівська | Семенівка | 9105.9522 | 38.1248 | 10.5902
Чернігівська | Сядрине | 9107.5763 | 38.1316 | 10.5921
Чернігівська | Хотіївка | 9106.3104 | 38.1263 | 10.5906
Начальник Чернігівського ЛВУМГ |  | Шутішин В.О. |  |  | .09.2017
Підрозділу підприємства, якому підпорядкована лабораторія |  | прізвище |  | підпис | дата
Завідувач ВХАЛ |  | Лапа І.О. |  |  | .09.2017
Лабораторія, де здійснювалось вимірювання газу |  | прізвище |  | підпис | дата
Начальник служби ГВ і М |  | Макаров О.В. |  |  | .09.2017
Підрозділу, відповідального за облік газу за маршрутом |  | прізвище |  | підпис | дата