## паспорт
ПАТ "УКРТРАНСГАЗ" | [5 empty] | ПАСПОРТ ФІЗИКО-ХІМІЧНИХ ПОКАЗНИКІВ ПРИРОДНОГО ГАЗУ №166 | [18 empty] | Маршрут №166
УМГ "КИЇВТРАНСГАЗ" | [5 empty] | переданого Чернігівським ЛВУМГ та прийнятого ПАТ "Чернігівгаз", ПАТ "Сумигаз"
Чернігівське ЛВУМГ
Вимірювальна хіміко-аналітична лабораторія
по газопроводу "Тула-Шостка-Київ" (ТШК)
Свідоцтво № 74/2014 чинне до 01.07.2019 р. | [20 empty] | за період з 01.08.2017р. по 31.08.2017р.
Число місяця | Компонентний склад, % мол. | [11 empty] | Фізико-хімічні показники газу обчислені на основі компонентного складу, 101,325 кПа | [9 empty] | Температура точки роси вологи (Р = 3.92 МПа), °С | Температура точки роси вуглеводнів, °С | Масова концентрація сірководню, г/м3 | Масова концентрація меркаптанової сірки, г/м3 | Маса механічних домішок, г/м3
[13 empty] | Густина абсолютна, кг/м3,при 20 ºС, | Температура вимірювання/згоряння при 20/25°С
| метан, С1 | етан, С2 | пропан, С3 | ізо-бутан, і-С4 | н-бутан, н-С4 | нео-пентан, нео-С5 | ізо-пентан, і-С5 | н-пентан, н-С5 | гексани та вищі, С6+ | кисень, О2 | азот, N2 | діоксид вуглецю, CО2 |  | Теплота згоряння нижча |  |  | Теплота згоряння вища |  |  | Число Воббе вище
[14 empty] | ккал/м3 | МДж/м3 | кВт⋅год/м3 | ккал/м3 | МДж/м3 | кВт⋅год/м3 | ккал/м3 | МДж/м3 | кВт⋅год/м3
1 | 89.6139 | 4.9247 | 1.2502 | 0.1355 | 0.2442 | 0.0033 | 0.0642 | 0.0541 | 0.0595 | 0.0038 | 1.7606 | 1.8861 | 0.7539 | 8276.0104 | 34.65 | 9.625 | 9159.7403 | 38.35 | 10.6528 | 11579 | 48.48 | 13.4667 | -8.4 | -8 | 0,0001 | 0.0004 | Відсутні
2 | [13 empty] | 8276.0104 | 34.65 | 9.625 | 9159.7403 | 38.35 | 10.6528 | 11579 | 48.48 | 13.4667
3 | [13 empty] | 8276.0104 | 34.65 | 9.625 | 9159.7403 | 38.35 | 10.6528 | 11579 | 48.48 | 13.4667
4 | [13 empty] | 8276.0104 | 34.65 | 9.625 | 9159.7403 | 38.35 | 10.6528 | 11579 | 48.48 | 13.4667
5 | [13 empty] | 8276.0104 | 34.65 | 9.625 | 9159.7403 | 38.35 | 10.6528 | 11579 | 48.48 | 13.4667
6 | [13 empty] | 8276.0104 | 34.65 | 9.625 | 9159.7403 | 38.35 | 10.6528 | 11579 | 48.48 | 13.4667
7 | [13 empty] | 8276.0104 | 34.65 | 9.625 | 9159.7403 | 38.35 | 10.6528 | 11579 | 48.48 | 13.4667
8 | [13 empty] | 8276.0104 | 34.65 | 9.625 | 9159.7403 | 38.35 | 10.6528 | 11579 | 48.48 | 13.4667
9 | 89.4919 | 4.9667 | 1.2686 | 0.1369 | 0.2348 | 0.0045 | 0.0672 | 0.0566 | 0.0551 | 0.0042 | 1.7564 | 1.9571 | 0.755 | 8273.622 | 34.64 | 9.6222 | 9157.3518 | 38.34 | 10.65 | 11567 | 48.43 | 13.4528 | -8.7 | -7.6 | 0,0001 | 0.0004 | Відсутні
10 | [13 empty] | 8273.622 | 34.64 | 9.6222 | 9157.3518 | 38.34 | 10.65 | 11567 | 48.43 | 13.4528
11 | [13 empty] | 8273.622 | 34.64 | 9.6222 | 9157.3518 | 38.34 | 10.65 | 11567 | 48.43 | 13.4528
12 | [13 empty] | 8273.622 | 34.64 | 9.6222 | 9157.3518 | 38.34 | 10.65 | 11567 | 48.43 | 13.4528
13 | [13 empty] | 8273.622 | 34.64 | 9.6222 | 9157.3518 | 38.34 | 10.65 | 11567 | 48.43 | 13.4528
14 | [13 empty] | 8273.622 | 34.64 | 9.6222 | 9157.3518 | 38.34 | 10.65 | 11567 | 48.43 | 13.4528
15 | [13 empty] | 8273.622 | 34.64 | 9.6222 | 9157.3518 | 38.34 | 10.65 | 11567 | 48.43 | 13.4528
16 | 89.2971 | 4.9899 | 1.2721 | 0.1371 | 0.2493 | 0.005 | 0.0636 | 0.0537 | 0.0561 | 0.0056 | 1.6802 | 2.1903 | 0.7577 | 8264.0681 | 34.6 | 9.6111 | 9147.798 | 38.3 | 10.6389 | 11534 | 48.29 | 13.4139 | -8.5 | -7.6 | 0,0001 | 0.0004 | відсутні
17 | [13 empty] | 8264.0681 | 34.6 | 9.6111 | 9147.798 | 38.3 | 10.6389 | 11534 | 48.29 | 13.4139
18 | [13 empty] | 8264.0681 | 34.6 | 9.6111 | 9147.798 | 38.3 | 10.6389 | 11534 | 48.29 | 13.4139
19 | [13 empty] | 8264.0681 | 34.6 | 9.6111 | 9147.798 | 38.3 | 10.6389 | 11534 | 48.29 | 13.4139
20 | [13 empty] | 8264.0681 | 34.6 | 9.6111 | 9147.798 | 38.3 | 10.6389 | 11534 | 48.29 | 13.4139
21 | [13 empty] | 8264.0681 | 34.6 | 9.6111 | 9147.798 | 38.3 | 10.6389 | 11534 | 48.29 | 13.4139
22 | 89.4416 | 4.9646 | 1.1859 | 0.1256 | 0.2333 | 0.0052 | 0.0572 | 0.0477 | 0.0598 | 0.0045 | 1.5951 | 2.2794 | 0.7565 | 8244.9605 | 34.52 | 9.5889 | 9126.3018 | 38.21 | 10.6139 | 11517 | 48.22 | 13.3944 | -8.8 | -7.8 | 0,0001 | 0.0004 | відсутні
23 | [13 empty] | 8244.9605 | 34.52 | 9.5889 | 9126.3018 | 38.21 | 10.6139 | 11517 | 48.22 | 13.3944
24 | [13 empty] | 8244.9605 | 34.52 | 9.5889 | 9126.3018 | 38.21 | 10.6139 | 11517 | 48.22 | 13.3944
25 | [13 empty] | 8244.9605 | 34.52 | 9.5889 | 9126.3018 | 38.21 | 10.6139 | 11517 | 48.22 | 13.3944
26 | [13 empty] | 8244.9605 | 34.52 | 9.5889 | 9126.3018 | 38.21 | 10.6139 | 11517 | 48.22 | 13.3944
27 | [13 empty] | 8244.9605 | 34.52 | 9.5889 | 9126.3018 | 38.21 | 10.6139 | 11517 | 48.22 | 13.3944
28 | [13 empty] | 8244.9605 | 34.52 | 9.5889 | 9126.3018 | 38.21 | 10.6139 | 11517 | 48.22 | 13.3944
29 | 89.481 | 5.0126 | 1.1627 | 0.1236 | 0.223 | 0.0038 | 0.0617 | 0.0508 | 0.0586 | 0.0042 | 1.7096 | 2.1085 | 0.755 | 8247.3489 | 34.53 | 9.5917 | 9131.0788 | 38.23 | 10.6194 | 11534 | 48.29 | 13.4139 | -8.3 | -7.6 | 0,0001 | 0.0004 | відсутні
30 | [13 empty] | 8247.3489 | 34.53 | 9.5917 | 9131.0788 | 38.23 | 10.6194 | 11534 | 48.29 | 13.4139
31 | [13 empty] | 8247.3489 | 34.53 | 9.5917 | 9131.0788 | 38.23 | 10.6194 | 11534 | 48.29 | 13.4139
Рівень одоризації відповідає вимогам чинних нормативних документів | [13 empty] | 8262.9217 | 34.5952 | 9.6098 | 9146.1022 | 38.2929 | 10.6369
Середньозважене значення теплоти згоряння:
| Начальник Чернігівського ЛВУМГ | [8 empty] | Шутішин В.О. | [10 empty] | .09.2017
|  | Підрозділу підприємства, якому підпорядкована лабораторія | [8 empty] | прізвище | [5 empty] | підпис |  |  |  | дата
| Завідувач ВХАЛ | [8 empty] | Лапа І.О. | [10 empty] | .09.2017
|  | Лабораторія, де здійснювалось вимірювання газу | [8 empty] | прізвище | [5 empty] | підпис |  |  |  | дата
| Начальник служби ГВ і М | [8 empty] | Макаров О.В. | [10 empty] | .09.2017
|  | Підрозділу, відповідального за облік газу за маршрутом | [8 empty] | прізвище | [5 empty] | підпис |  |  |  | дата

## додаток
Додаток до Паспорту фізико-хімічних показників природного газу. Маршрут №166
Область | ГРС, прямий споживач | Cередньозважене значення вищої теплоти згоряння
|  | ккал/м³ | МДж/м³ | кВт*год./м³
Маршрут №166 |  | 9146.1022 | 38.2929 | 10.6369
Сумська | Глухів | 9146.8426 | 38.296 | 10.6378
Сумська | Кролевець | 9145.6961 | 38.2912 | 10.6364
Сумська | Пирогівка | 9145.0035 | 38.2883 | 10.6356
Сумська | Свіса | 9145.6245 | 38.2909 | 10.6364
Сумська | Слоут | 9145.2901 | 38.2895 | 10.636
Сумська | Шостка 2 | 9146.0305 | 38.2926 | 10.6368
Сумська | Ямпіль | 9145.505 | 38.2904 | 10.6362
Чернігівська | Іванівка (Борз.) | 9146.556 | 38.2948 | 10.6374
Чернігівська | Бахмач | 9146.0783 | 38.2928 | 10.6369
Чернігівська | Борзна | 9145.8633 | 38.2919 | 10.6366
Чернігівська | Вишеньки-1 | 9147.6069 | 38.2992 | 10.6387
Чернігівська | Городище | 9146.0544 | 38.2927 | 10.6369
Чернігівська | Деснянське/ Свердлівка | 9145.7439 | 38.2914 | 10.6365
Чернігівська | Короп | 9145.9589 | 38.2923 | 10.6368
Чернігівська | Обмачеве | 9146.5799 | 38.2949 | 10.6375
Начальник Чернігівського ЛВУМГ |  | Шутішин В.О. |  |  | .09.2017
Підрозділу підприємства, якому підпорядкована лабораторія |  | прізвище |  | підпис | дата
Завідувач ВХАЛ |  | Лапа І.О. |  |  | .09.2017
Лабораторія, де здійснювалось вимірювання газу |  | прізвище |  | підпис | дата
Начальник служби ГВ і М |  | Макаров О.В. |  |  | .09.2017
Підрозділу, відповідального за облік газу за маршрутом |  | прізвище |  | підпис | дата