## паспорт
ПАТ "УКРТРАНСГАЗ" | [5 empty] | ПАСПОРТ ФІЗИКО-ХІМІЧНИХ ПОКАЗНИКІВ ПРИРОДНОГО ГАЗУ №191 | [18 empty] | Маршрут №191
УМГ "КИЇВТРАНСГАЗ" | [5 empty] | переданого Мринським ВУПЗГ та прийнятого ПАТ "НГВУ Чернігівнафтогаз", ПАТ "Чернігівгаз", ТОВ "ГАЗ"
Мринське ВУПЗГ
Вимірювальна хіміко-аналітична лабораторія
по газопроводу "Київ-Брянськ"
Свідоцтво № 98/20 чинне до 05.11.2020 р. | [20 empty] | за період з 01.08.2017р. по 31.08.2017р.
Число місяця | Компонентний склад, % мол. | [11 empty] | Фізико-хімічні показники газу обчислені на основі компонентного складу, 101,325 кПа | [9 empty] | Температура точки роси вологи (Р = 3.92 МПа), °С | Температура точки роси вуглеводнів, °С | Масова концентрація сірководню, г/м3 | Масова концентрація меркаптанової сірки, г/м3 | Маса механічних домішок, г/м3
[13 empty] | Густина абсолютна, кг/м3,при 20 ºС, | Температура вимірювання/згоряння при 20/25°С
| метан, С1 | етан, С2 | пропан, С3 | ізо-бутан, і-С4 | н-бутан, н-С4 | нео-пентан, нео-С5 | ізо-пентан, і-С5 | н-пентан, н-С5 | гексани та вищі, С6+ | кисень, О2 | азот, N2 | діоксид вуглецю, CО2 |  | Теплота згоряння нижча |  |  | Теплота згоряння вища |  |  | Число Воббе вище
[14 empty] | ккал/м3 | МДж/м3 | кВт⋅год/м3 | ккал/м3 | МДж/м3 | кВт⋅год/м3 | ккал/м3 | МДж/м3 | кВт⋅год/м3
1 | [13 empty] | 8443.2026 | 35.35 | 9.8194 | 9341.2631 | 39.11 | 10.8639 | 11711 | 49.03 | 13.6194
2 | [13 empty] | 8443.2026 | 35.35 | 9.8194 | 9341.2631 | 39.11 | 10.8639 | 11711 | 49.03 | 13.6194
3 | [13 empty] | 8443.2026 | 35.35 | 9.8194 | 9341.2631 | 39.11 | 10.8639 | 11711 | 49.03 | 13.6194
4 | [13 empty] | 8443.2026 | 35.35 | 9.8194 | 9341.2631 | 39.11 | 10.8639 | 11711 | 49.03 | 13.6194
5 | [13 empty] | 8443.2026 | 35.35 | 9.8194 | 9341.2631 | 39.11 | 10.8639 | 11711 | 49.03 | 13.6194
6 | [13 empty] | 8443.2026 | 35.35 | 9.8194 | 9341.2631 | 39.11 | 10.8639 | 11711 | 49.03 | 13.6194
7 | 88.1403 | 6.9155 | 1.1226 | 0.1226 | 0.1901 | 0.0067 | 0.0518 | 0.043 | 0.0746 | 0.0075 | 1.5154 | 1.8099 | 0.7608 | 8396.6037 | 35.1549 | 9.7653 | 9291.201 | 38.9004 | 10.8057 | 11691 | 48.9459 | 13.5961 | -7.8 | -10.5
8 | [13 empty] | 8396.6037 | 35.1549 | 9.7653 | 9291.201 | 38.9004 | 10.8057 | 11691 | 48.9459 | 13.5961
9 | [13 empty] | 8396.6037 | 35.1549 | 9.7653 | 9291.201 | 38.9004 | 10.8057 | 11691 | 48.9459 | 13.5961
10 | [13 empty] | 8396.6037 | 35.1549 | 9.7653 | 9291.201 | 38.9004 | 10.8057 | 11691 | 48.9459 | 13.5961
11 | [13 empty] | 8396.6037 | 35.1549 | 9.7653 | 9291.201 | 38.9004 | 10.8057 | 11691 | 48.9459 | 13.5961
12 | [13 empty] | 8396.6037 | 35.1549 | 9.7653 | 9291.201 | 38.9004 | 10.8057 | 11691 | 48.9459 | 13.5961
13 | [13 empty] | 8396.6037 | 35.1549 | 9.7653 | 9291.201 | 38.9004 | 10.8057 | 11691 | 48.9459 | 13.5961
14 | 88.4058 | 6.6881 | 1.0984 | 0.1191 | 0.1891 | 0.0078 | 0.0506 | 0.0418 | 0.0549 | 0.0058 | 1.549 | 1.7896 | 0.7584 | 8369.1603 | 35.04 | 9.7333 | 9262.444 | 38.78 | 10.7722 | 11672 | 48.87 | 13.575 | -7.9 | -10.7
15 | [13 empty] | 8369.1603 | 35.04 | 9.7333 | 9262.444 | 38.78 | 10.7722 | 11672 | 48.87 | 13.575
16 | [13 empty] | 8369.1603 | 35.04 | 9.7333 | 9262.444 | 38.78 | 10.7722 | 11672 | 48.87 | 13.575
17 | [13 empty] | 8369.1603 | 35.04 | 9.7333 | 9262.444 | 38.78 | 10.7722 | 11672 | 48.87 | 13.575
18 | [13 empty] | 8369.1603 | 35.04 | 9.7333 | 9262.444 | 38.78 | 10.7722 | 11672 | 48.87 | 13.575 |  |  |  |  | 0,0000
19 | [13 empty] | 8369.1603 | 35.04 | 9.7333 | 9262.444 | 38.78 | 10.7722 | 11672 | 48.87 | 13.575
20 | [13 empty] | 8369.1603 | 35.04 | 9.7333 | 9262.444 | 38.78 | 10.7722 | 11672 | 48.87 | 13.575
21 | 87.8718 | 6.979 | 1.1599 | 0.1296 | 0.2066 | 0.0052 | 0.0602 | 0.0503 | 0.101 | 0.0071 | 1.6013 | 1.828 | 0.7638 | 8412.1526 | 35.22 | 9.7833 | 9307.8247 | 38.97 | 10.825 | 11689 | 48.94 | 13.5944 | -7.3 | -10
22 | [13 empty] | 8412.1526 | 35.22 | 9.7833 | 9307.8247 | 38.97 | 10.825 | 11689 | 48.94 | 13.5944
23 | [13 empty] | 8412.1526 | 35.22 | 9.7833 | 9307.8247 | 38.97 | 10.825 | 11689 | 48.94 | 13.5944
24 | [13 empty] | 8412.1526 | 35.22 | 9.7833 | 9307.8247 | 38.97 | 10.825 | 11689 | 48.94 | 13.5944
25 | [13 empty] | 8412.1526 | 35.22 | 9.7833 | 9307.8247 | 38.97 | 10.825 | 11689 | 48.94 | 13.5944
26 | [13 empty] | 8412.1526 | 35.22 | 9.7833 | 9307.8247 | 38.97 | 10.825 | 11689 | 48.94 | 13.5944
27 | [13 empty] | 8412.1526 | 35.22 | 9.7833 | 9307.8247 | 38.97 | 10.825 | 11689 | 48.94 | 13.5944
28 | 88.356 | 6.6777 | 1.0594 | 0.1172 | 0.1818 | 0.006 | 0.05 | 0.0404 | 0.0953 | 0.0126 | 1.6077 | 1.7959 | 0.7592 | 8369.1603 | 35.04 | 9.7333 | 9260.0555 | 38.77 | 10.7694 | 11665 | 48.84 | 13.5667 | -7.6 | -10.3
29 | [13 empty] | 8369.1603 | 35.04 | 9.7333 | 9260.0555 | 38.77 | 10.7694 | 11665 | 48.84 | 13.5667 |  |  | 0,001432 | 0.001306
30 | [13 empty] | 8369.1603 | 35.04 | 9.7333 | 9260.0555 | 38.77 | 10.7694 | 11665 | 48.84 | 13.5667
31 | [13 empty] | 8369.1603 | 35.04 | 9.7333 | 9260.0555 | 38.77 | 10.7694 | 11665 | 48.84 | 13.5667
Рівень одоризації відповідає вимогам чинних нормативних документів | [13 empty] | 8399.9476 | 35.1689 | 9.7691 | 9294.736 | 38.9152 | 10.8098
Середньозважене значення теплоти згоряння:
| Начальник Мринського ВУПЗГ | [8 empty] | Гладких В.М. | [10 empty] | 2017-09-01
|  | Підрозділу підприємства, якому підпорядкована лабораторія | [8 empty] | прізвище | [5 empty] | підпис |  |  |  | дата
| Завідувач ВХАЛ | [8 empty] | Блуд Т.В. | [10 empty] | 2017-09-01
|  | Лабораторія, де здійснювалось вимірювання газу | [8 empty] | прізвище | [5 empty] | підпис |  |  |  | дата
| Начальник служби ГВ і М | [8 empty] | Шкура Ю. Г. | [10 empty] | 2017-09-01
|  | Підрозділу, відповідального за облік газу за маршрутом | [8 empty] | прізвище | [5 empty] | підпис |  |  |  | дата

## додаток
Додаток до Паспорту фізико-хімічних показників природного газу. Маршрут №191
Область | ГРС, прямий споживач | Cередньозважене значення вищої теплоти згоряння
|  | ккал/м³ | МДж/м³ | кВт*год./м³
Маршрут №191 |  | 9294.736 | 38.9152 | 10.8098
Чернігівська | АГНКС ТОВ "ГАЗ" м.Ніжин | 9293.8045 | 38.9113 | 10.8087
Чернігівська | Дорогінка | 9293.4701 | 38.9099 | 10.8083
Чернігівська | Коломийцівка | 9293.1596 | 38.9086 | 10.8079
Чернігівська | Ніжин-400 | 9294.0433 | 38.9123 | 10.809
Начальник Мринського ВУПЗГ |  | Гладких В.М. |  |  | 2017-09-01
Підрозділу підприємства, якому підпорядкована лабораторія |  | прізвище |  | підпис | дата
Завідувач ВХАЛ |  | Блуд Т.В. |  |  | 2017-09-01
Лабораторія, де здійснювалось вимірювання газу |  | прізвище |  | підпис | дата
Начальник служби ГВ і М |  | Шкура Ю. Г. |  |  | 2017-09-01
Підрозділу, відповідального за облік газу за маршрутом |  | прізвище |  | підпис | дата