## паспорт
ПАТ "УКРТРАНСГАЗ" | [5 empty] | ПАСПОРТ ФІЗИКО-ХІМІЧНИХ ПОКАЗНИКІВ ПРИРОДНОГО ГАЗУ №207 | [18 empty] | Маршрут №207
УМГ "ЛЬВІВТРАНСГАЗ" | [5 empty] | переданого Волинським ЛВУМГ та прийнятого ПАТ "Волиньгаз", АГНКС Володимир-Волинський, АГНКС Ковель, АГНКС ТОВ "Трансгазіндастрі"
Ковельський п/м Волинського ЛВУМГ
Вимірювальна хіміко-аналітична лабораторія
по газопроводу "Івацевичі-Доллина ІІІ", "Івацевичі-Долина ІІ"
Свідоцтво № 56/04-2014 чинне до 02 грудня 2018 р. | [20 empty] | за період з 01.09.2017р. по 30.09.2017р.
Число місяця | Компонентний склад, % мол. | [11 empty] | Фізико-хімічні показники газу обчислені на основі компонентного складу, 101,325 кПа | [9 empty] | Температура точки роси вологи (Р = 3.92 МПа), °С | Температура точки роси вуглеводнів, °С | Масова концентрація сірководню, г/м3 | Масова концентрація меркаптанової сірки, г/м3 | Маса механічних домішок, г/м3
[13 empty] | Густина абсолютна, кг/м3,при 20 ºС, | Температура вимірювання/згоряння при 20/25°С
| метан, С1 | етан, С2 | пропан, С3 | ізо-бутан, і-С4 | н-бутан, н-С4 | нео-пентан, нео-С5 | ізо-пентан, і-С5 | н-пентан, н-С5 | гексани та вищі, С6+ | кисень, О2 | азот, N2 | діоксид вуглецю, CО2 |  | Теплота згоряння нижча |  |  | Теплота згоряння вища |  |  | Число Воббе вище
[14 empty] | ккал/м3 | МДж/м3 | кВт⋅год/м3 | ккал/м3 | МДж/м3 | кВт⋅год/м3 | ккал/м3 | МДж/м3 | кВт⋅год/м3
1 | 92.7548 | 3.5998 | 0.9489 | 0.1187 | 0.1584 | 0.003 | 0.0403 | 0.0333 | 0.0451 | 0.0054 | 1.2371 | 1.0551 | 0.727 | 8228.2413 | 34.45 | 9.5694 | 9119.1365 | 38.18 | 10.6056 | 11737 | 49.14 | 13.65
2 | [13 empty] | 8228.2413 | 34.45 | 9.5694 | 9119.1365 | 38.18 | 10.6056 | 11737 | 49.14 | 13.65
3 | [13 empty] | 8228.2413 | 34.45 | 9.5694 | 9119.1365 | 38.18 | 10.6056 | 11737 | 49.14 | 13.65
4 | 92.2158 | 3.8246 | 0.9696 | 0.1173 | 0.16 | 0.0032 | 0.0414 | 0.0337 | 0.0433 | 0.0051 | 1.3268 | 1.2594 | 0.7313 | 8221.0759 | 34.42 | 9.5611 | 9109.5826 | 38.14 | 10.5944 | 11692 | 48.95 | 13.5972
5 | [13 empty] | 8221.0759 | 34.42 | 9.5611 | 9109.5826 | 38.14 | 10.5944 | 11692 | 48.95 | 13.5972
6 | [13 empty] | 8221.0759 | 34.42 | 9.5611 | 9109.5826 | 38.14 | 10.5944 | 11692 | 48.95 | 13.5972
7 | 92.7301 | 3.5856 | 0.9289 | 0.1144 | 0.1532 | 0.003 | 0.0399 | 0.0325 | 0.0451 | 0.0038 | 1.2353 | 1.1283 | 0.7273 | 8218.6874 | 34.41 | 9.5583 | 9107.1942 | 38.13 | 10.5917 | 11720 | 49.07 | 13.6306
8 | [13 empty] | 8218.6874 | 34.41 | 9.5583 | 9107.1942 | 38.13 | 10.5917 | 11720 | 49.07 | 13.6306
9 | [13 empty] | 8218.6874 | 34.41 | 9.5583 | 9107.1942 | 38.13 | 10.5917 | 11720 | 49.07 | 13.6306
10 | [13 empty] | 8218.6874 | 34.41 | 9.5583 | 9107.1942 | 38.13 | 10.5917 | 11720 | 49.07 | 13.6306
11 | 92.2283 | 3.8172 | 0.969 | 0.117 | 0.1597 | 0.0034 | 0.0411 | 0.0329 | 0.0416 | 0.0038 | 1.3312 | 1.2547 | 0.7312 | 8221.0759 | 34.42 | 9.5611 | 9109.5826 | 38.14 | 10.5944 | 11692 | 48.95 | 13.5972
12 | [13 empty] | 8221.0759 | 34.42 | 9.5611 | 9109.5826 | 38.14 | 10.5944 | 11692 | 48.95 | 13.5972
13 | 94.0382 | 3.0116 | 0.8167 | 0.1085 | 0.131 | 0.0026 | 0.0312 | 0.0243 | 0.0387 | 0.0051 | 1.04 | 0.7522 | 0.7162 | 8201.9682 | 34.34 | 9.5389 | 9090.475 | 38.06 | 10.5722 | 11789 | 49.36 | 13.7111
14 | [13 empty] | 8201.9682 | 34.34 | 9.5389 | 9090.475 | 38.06 | 10.5722 | 11789 | 49.36 | 13.7111
15 | 95.4976 | 2.4876 | 0.8347 | 0.1377 | 0.1324 | 0.0016 | 0.0252 | 0.0172 | 0.0147 | 0.0061 | 0.608 | 0.2373 | 0.7046 | 8240.1836 | 34.5 | 9.5833 | 9135.8557 | 38.25 | 10.625 | 11945 | 50.01 | 13.8917
16 | [13 empty] | 8240.1836 | 34.5 | 9.5833 | 9135.8557 | 38.25 | 10.625 | 11945 | 50.01 | 13.8917
17 | [13 empty] | 8240.1836 | 34.5 | 9.5833 | 9135.8557 | 38.25 | 10.625 | 11945 | 50.01 | 13.8917
18 | 93.3492 | 3.3543 | 0.924 | 0.1197 | 0.1512 | 0.0029 | 0.0374 | 0.0302 | 0.0517 | 0.0086 | 1.0901 | 0.8808 | 0.7224 | 8235.4066 | 34.48 | 9.5778 | 9126.3018 | 38.21 | 10.6139 | 11785 | 49.34 | 13.7056
19 | [13 empty] | 8235.4066 | 34.48 | 9.5778 | 9126.3018 | 38.21 | 10.6139 | 11785 | 49.34 | 13.7056
20 | [13 empty] | 8235.4066 | 34.48 | 9.5778 | 9126.3018 | 38.21 | 10.6139 | 11785 | 49.34 | 13.7056
21 | [13 empty] | 8235.4066 | 34.48 | 9.5778 | 9126.3018 | 38.21 | 10.6139 | 11785 | 49.34 | 13.7056
22 | [13 empty] | 8235.4066 | 34.48 | 9.5778 | 9126.3018 | 38.21 | 10.6139 | 11785 | 49.34 | 13.7056
23 | [13 empty] | 8235.4066 | 34.48 | 9.5778 | 9126.3018 | 38.21 | 10.6139 | 11785 | 49.34 | 13.7056
24 | [13 empty] | 8235.4066 | 34.48 | 9.5778 | 9126.3018 | 38.21 | 10.6139 | 11785 | 49.34 | 13.7056
25 | 95.9264 | 2.1871 | 0.6844 | 0.1069 | 0.1067 | 0.0018 | 0.0217 | 0.0163 | 0.0255 | 0.0041 | 0.6986 | 0.2204 | 0.7006 | 8190.0259 | 34.29 | 9.525 | 9080.9211 | 38.02 | 10.5611 | 11906 | 49.85 | 13.8472 | -8.1 |  | < 0,001 | < 0,001 | не виявл.
26 | [13 empty] | 8190.0259 | 34.29 | 9.525 | 9080.9211 | 38.02 | 10.5611 | 11906 | 49.85 | 13.8472
27 | [13 empty] | 8190.0259 | 34.29 | 9.525 | 9080.9211 | 38.02 | 10.5611 | 11906 | 49.85 | 13.8472
28 | [13 empty] | 8190.0259 | 34.29 | 9.525 | 9080.9211 | 38.02 | 10.5611 | 11906 | 49.85 | 13.8472
29 | [13 empty] | 8190.0259 | 34.29 | 9.525 | 9080.9211 | 38.02 | 10.5611 | 11906 | 49.85 | 13.8472
30 | [13 empty] | 8190.0259 | 34.29 | 9.525 | 9080.9211 | 38.02 | 10.5611 | 11906 | 49.85 | 13.8472
31
Рівень одоризації відповідає вимогам чинних нормативних документів | [13 empty] | 8217.8037 | 34.4063 | 9.5573 | 9108.5556 | 38.1357 | 10.5933
Середньозважене значення теплоти згоряння:
| Начальник Волинського ЛВУМГ | [8 empty] | Цьома Ю.О. | [10 empty] | 2017-10-02
|  | Підрозділу підприємства, якому підпорядкована лабораторія | [8 empty] | прізвище | [5 empty] | підпис |  |  |  | дата
| Хімік ІІ кат. | [8 empty] | Горобець М.П. | [10 empty] | 2017-10-02
|  | Лабораторія, де здійснювалось вимірювання газу | [8 empty] | прізвище | [5 empty] | підпис |  |  |  | дата
| Начальник дільниці ГВ і М | [8 empty] | Солодуха В.С. | [10 empty] | 2017-10-02
|  | Підрозділу, відповідального за облік газу за маршрутом | [8 empty] | прізвище | [5 empty] | підпис |  |  |  | дата

## додаток
Додаток до Паспорту фізико-хімічних показників природного газу. Маршрут №207
Область | ГРС, прямий споживач | Cередньозважене значення вищої теплоти згоряння
|  | ккал/м³ | МДж/м³ | кВт*год./м³
Маршрут №207 |  | 9108.5556 | 38.1357 | 10.5933
Волинська | Іваничі (на Іваничі) | 9108.3884 | 38.135 | 10.5931
Волинська | АГКС Ковель | 9108.4362 | 38.1352 | 10.5931
Волинська | АГНКС В.Волинський | 9108.2929 | 38.1346 | 10.5929
Волинська | АГНКС ТОВ"Трансгазiндастрi" м.Ковель | 9109.5349 | 38.1398 | 10.5944
Волинська | Бузаки | 9109.2721 | 38.1387 | 10.5941
Волинська | Буцинь | 9109.7259 | 38.1406 | 10.5946
Волинська | В.Волинський (на м.В.Волинський) | 9108.1734 | 38.1341 | 10.5928
Волинська | Велика Глуша | 9109.7498 | 38.1407 | 10.5946
Волинська | К.Каширськ | 9108.9855 | 38.1375 | 10.5938
Волинська | Ковель (на Люблінець) | 0 | 0 | 0
Волинська | Ковель (на м.Ковель) | 9109.0572 | 38.1378 | 10.5938
Волинська | Кортеліси | 9109.3438 | 38.139 | 10.5942
Волинська | Любешів | 9108.6272 | 38.136 | 10.5933
Волинська | Мощена | 9108.6272 | 38.136 | 10.5933
Волинська | Нововолинськ | 9108.5556 | 38.1357 | 10.5933
Волинська | Облапи | 9098.7629 | 38.0947 | 10.5819
Волинська | Ратно | 9108.8183 | 38.1368 | 10.5936
Волинська | Ружин | 9110.1797 | 38.1425 | 10.5951
Волинська | Сілець | 9109.3677 | 38.1391 | 10.5942
Волинська | Соснина | 9108.5795 | 38.1358 | 10.5933
Волинська | Ст.Вижівка | 9109.2005 | 38.1384 | 10.594
Волинська | Устилуг | 9106.7404 | 38.1281 | 10.5911
Начальник Волинського ЛВУМГ |  | Цьома Ю.О. |  |  | 2017-10-02
Підрозділу підприємства, якому підпорядкована лабораторія |  | прізвище |  | підпис | дата
Хімік ІІ кат. |  | Горобець М.П. |  |  | 2017-10-02
Лабораторія, де здійснювалось вимірювання газу |  | прізвище |  | підпис | дата
Начальник дільниці ГВ і М |  | Солодуха В.С. |  |  | 2017-10-02
Підрозділу, відповідального за облік газу за маршрутом |  | прізвище |  | підпис | дата