## паспорт
ПАТ "УКРТРАНСГАЗ" | [5 empty] | ПАСПОРТ ФІЗИКО-ХІМІЧНИХ ПОКАЗНИКІВ ПРИРОДНОГО ГАЗУ №213 | [18 empty] | Маршрут №213
УМГ "ЛЬВІВТРАНСГАЗ" | [5 empty] | переданого Волинським ЛВУМГ та прийнятого ПАТ " Волиньгаз"
Ковельський п/м Волинського ЛВУМГ
Вимірювальна хіміко-аналітична лабораторія
по газопроводу "Турійськ-Луцьк-Рівне"
Свідоцтво № 56/04-2014 чинне до 02 грудня 2018 р. | [20 empty] | за період з 01.09.2017р. по 30.09.2017р.
Число місяця | Компонентний склад, % мол. | [11 empty] | Фізико-хімічні показники газу обчислені на основі компонентного складу, 101,325 кПа | [9 empty] | Температура точки роси вологи (Р = 3.92 МПа), °С | Температура точки роси вуглеводнів, °С | Масова концентрація сірководню, г/м3 | Масова концентрація меркаптанової сірки, г/м3 | Маса механічних домішок, г/м3
[13 empty] | Густина абсолютна, кг/м3,при 20 ºС, | Температура вимірювання/згоряння при 20/25°С
| метан, С1 | етан, С2 | пропан, С3 | ізо-бутан, і-С4 | н-бутан, н-С4 | нео-пентан, нео-С5 | ізо-пентан, і-С5 | н-пентан, н-С5 | гексани та вищі, С6+ | кисень, О2 | азот, N2 | діоксид вуглецю, CО2 |  | Теплота згоряння нижча |  |  | Теплота згоряння вища |  |  | Число Воббе вище
[14 empty] | ккал/м3 | МДж/м3 | кВт⋅год/м3 | ккал/м3 | МДж/м3 | кВт⋅год/м3 | ккал/м3 | МДж/м3 | кВт⋅год/м3
1 | [13 empty] | 8228.2413 | 34.45 | 9.5694 | 9116.748 | 38.17 | 10.6028 | 11708 | 49.02 | 13.6167
2 | [13 empty] | 8228.2413 | 34.45 | 9.5694 | 9116.748 | 38.17 | 10.6028 | 11708 | 49.02 | 13.6167
3 | [13 empty] | 8228.2413 | 34.45 | 9.5694 | 9116.748 | 38.17 | 10.6028 | 11708 | 49.02 | 13.6167
4 | [13 empty] | 8228.2413 | 34.45 | 9.5694 | 9116.748 | 38.17 | 10.6028 | 11708 | 49.02 | 13.6167
5 | 92.6823 | 3.6534 | 0.9377 | 0.1174 | 0.1534 | 0.0029 | 0.0386 | 0.0316 | 0.0435 | 0.0037 | 1.2058 | 1.1296 | 0.7276 | 8225.8528 | 34.44 | 9.5667 | 9114.3595 | 38.16 | 10.6 | 11727 | 49.1 | 13.6389
6 | [13 empty] | 8225.8528 | 34.44 | 9.5667 | 9114.3595 | 38.16 | 10.6 | 11727 | 49.1 | 13.6389
7 | [13 empty] | 8225.8528 | 34.44 | 9.5667 | 9114.3595 | 38.16 | 10.6 | 11727 | 49.1 | 13.6389
8 | [13 empty] | 8225.8528 | 34.44 | 9.5667 | 9114.3595 | 38.16 | 10.6 | 11727 | 49.1 | 13.6389
9 | [13 empty] | 8225.8528 | 34.44 | 9.5667 | 9114.3595 | 38.16 | 10.6 | 11727 | 49.1 | 13.6389
10 | [13 empty] | 8225.8528 | 34.44 | 9.5667 | 9114.3595 | 38.16 | 10.6 | 11727 | 49.1 | 13.6389
11 | [13 empty] | 8225.8528 | 34.44 | 9.5667 | 9114.3595 | 38.16 | 10.6 | 11727 | 49.1 | 13.6389
12 | 95.8281 | 2.2411 | 0.6914 | 0.1078 | 0.1083 | 0.0017 | 0.0223 | 0.0163 | 0.0228 | 0.0044 | 0.7029 | 0.253 | 0.7014 | 8190.0259 | 34.29 | 9.525 | 9083.3096 | 38.03 | 10.5639 | 11902 | 49.83 | 13.8417
13 | [13 empty] | 8190.0259 | 34.29 | 9.525 | 9083.3096 | 38.03 | 10.5639 | 11902 | 49.83 | 13.8417
14 | [13 empty] | 8190.0259 | 34.29 | 9.525 | 9083.3096 | 38.03 | 10.5639 | 11902 | 49.83 | 13.8417
15 | [13 empty] | 8190.0259 | 34.29 | 9.525 | 9083.3096 | 38.03 | 10.5639 | 11902 | 49.83 | 13.8417
16 | [13 empty] | 8190.0259 | 34.29 | 9.525 | 9083.3096 | 38.03 | 10.5639 | 11902 | 49.83 | 13.8417
17 | [13 empty] | 8190.0259 | 34.29 | 9.525 | 9083.3096 | 38.03 | 10.5639 | 11902 | 49.83 | 13.8417
18 | [13 empty] | 8190.0259 | 34.29 | 9.525 | 9083.3096 | 38.03 | 10.5639 | 11902 | 49.83 | 13.8417
19 | 94.0135 | 3.0305 | 0.8278 | 0.1122 | 0.1343 | 0.0026 | 0.0325 | 0.0257 | 0.0363 | 0.0033 | 1.0229 | 0.7585 | 0.7165 | 8206.7451 | 34.36 | 9.5444 | 9097.6403 | 38.09 | 10.5806 | 11794 | 49.38 | 13.7167
20 | [13 empty] | 8206.7451 | 34.36 | 9.5444 | 9097.6403 | 38.09 | 10.5806 | 11794 | 49.38 | 13.7167
21 | [13 empty] | 8206.7451 | 34.36 | 9.5444 | 9097.6403 | 38.09 | 10.5806 | 11794 | 49.38 | 13.7167
22 | [13 empty] | 8206.7451 | 34.36 | 9.5444 | 9097.6403 | 38.09 | 10.5806 | 11794 | 49.38 | 13.7167
23 | [13 empty] | 8206.7451 | 34.36 | 9.5444 | 9097.6403 | 38.09 | 10.5806 | 11794 | 49.38 | 13.7167
24 | [13 empty] | 8206.7451 | 34.36 | 9.5444 | 9097.6403 | 38.09 | 10.5806 | 11794 | 49.38 | 13.7167
25 | [13 empty] | 8206.7451 | 34.36 | 9.5444 | 9097.6403 | 38.09 | 10.5806 | 11794 | 49.38 | 13.7167
26 | 95.224 | 2.5311 | 0.7601 | 0.1137 | 0.1191 | 0.0021 | 0.0251 | 0.0186 | 0.0195 | 0.0041 | 0.8037 | 0.3788 | 0.7062 | 8201.9682 | 34.34 | 9.5389 | 9095.2519 | 38.08 | 10.5778 | 11878 | 49.73 | 13.8139 | -8.6 |  | < 0,001 | < 0,001 | не виявл.
27 | [13 empty] | 8201.9682 | 34.34 | 9.5389 | 9095.2519 | 38.08 | 10.5778 | 11878 | 49.73 | 13.8139
28 | [13 empty] | 8201.9682 | 34.34 | 9.5389 | 9095.2519 | 38.08 | 10.5778 | 11878 | 49.73 | 13.8139
29 | [13 empty] | 8201.9682 | 34.34 | 9.5389 | 9095.2519 | 38.08 | 10.5778 | 11878 | 49.73 | 13.8139
30 | [13 empty] | 8201.9682 | 34.34 | 9.5389 | 9095.2519 | 38.08 | 10.5778 | 11878 | 49.73 | 13.8139
31
Рівень одоризації відповідає вимогам чинних нормативних документів | [13 empty] | 8208.6081 | 34.3678 | 9.5466 | 9099.7183 | 38.0987 | 10.583
Середньозважене значення теплоти згоряння:
| Начальник Волинського ЛВУМГ | [8 empty] | Цьома Ю.О. | [10 empty] | 2017-10-02
|  | Підрозділу підприємства, якому підпорядкована лабораторія | [8 empty] | прізвище | [5 empty] | підпис |  |  |  | дата
| Хімік ІІ кат. | [8 empty] | Горобець М.П. | [10 empty] | 2017-10-02
|  | Лабораторія, де здійснювалось вимірювання газу | [8 empty] | прізвище | [5 empty] | підпис |  |  |  | дата
| Начальник дільниці ГВ і М | [8 empty] | Солодуха В.С. | [10 empty] | 2017-10-02
|  | Підрозділу, відповідального за облік газу за маршрутом | [8 empty] | прізвище | [5 empty] | підпис |  |  |  | дата

## додаток
Додаток до Паспорту фізико-хімічних показників природного газу. Маршрут №213
Область | ГРС, прямий споживач | Cередньозважене значення вищої теплоти згоряння
|  | ккал/м³ | МДж/м³ | кВт*год./м³
Маршрут №213 |  | 9099.7183 | 38.0987 | 10.583
Волинська | Голоби | 9099.8855 | 38.0994 | 10.5832
Волинська | Дерно | 9099.2406 | 38.0967 | 10.5824
Волинська | Купичів | 9095.0847 | 38.0793 | 10.5776
Волинська | Переспа (Любче) | 9099.0256 | 38.0958 | 10.5822
Волинська | Прилуцьке (на Ківерці) | 9099.3839 | 38.0973 | 10.5826
Волинська | Прилуцьке (на м.Луцьк) | 9099.5272 | 38.0979 | 10.5828
Волинська | Рожище | 9099.9333 | 38.0996 | 10.5832
Волинська | Рокині | 9100.2915 | 38.1011 | 10.5836
Волинська | Торчин | 9099.5989 | 38.0982 | 10.5828
Волинська | Цумань | 9100.1243 | 38.1004 | 10.5834
Начальник Волинського ЛВУМГ |  | Цьома Ю.О. |  |  | 2017-10-02
Підрозділу підприємства, якому підпорядкована лабораторія |  | прізвище |  | підпис | дата
Хімік ІІ кат. |  | Горобець М.П. |  |  | 2017-10-02
Лабораторія, де здійснювалось вимірювання газу |  | прізвище |  | підпис | дата
Начальник дільниці ГВ і М |  | Солодуха В.С. |  |  | 2017-10-02
Підрозділу, відповідального за облік газу за маршрутом |  | прізвище |  | підпис | дата