## паспорт
ПАТ "УКРТРАНСГАЗ" | [5 empty] | ПАСПОРТ ФІЗИКО-ХІМІЧНИХ ПОКАЗНИКІВ ПРИРОДНОГО ГАЗУ №216 | [18 empty] | Маршрут №216
УМГ "ЛЬВІВТРАНСГАЗ" | [5 empty] | переданого Волинським ЛВУМГ та прийнятого ПАТ " Волиньгаз"
Ковельський п/м Волинського ЛВУМГ
Вимірювальна хіміко-аналітична лабораторія
по газопроводу "Івацевичі-Долина ІІ н."
Свідоцтво № 56/04-2014 чинне до 02 грудня 2018 р. | [20 empty] | за період з 01.09.2017р. по 30.09.2017р.
Число місяця | Компонентний склад, % мол. | [11 empty] | Фізико-хімічні показники газу обчислені на основі компонентного складу, 101,325 кПа | [9 empty] | Температура точки роси вологи (Р = 3.92 МПа), °С | Температура точки роси вуглеводнів, °С | Масова концентрація сірководню, г/м3 | Масова концентрація меркаптанової сірки, г/м3 | Маса механічних домішок, г/м3
[13 empty] | Густина абсолютна, кг/м3,при 20 ºС, | Температура вимірювання/згоряння при 20/25°С
| метан, С1 | етан, С2 | пропан, С3 | ізо-бутан, і-С4 | н-бутан, н-С4 | нео-пентан, нео-С5 | ізо-пентан, і-С5 | н-пентан, н-С5 | гексани та вищі, С6+ | кисень, О2 | азот, N2 | діоксид вуглецю, CО2 |  | Теплота згоряння нижча |  |  | Теплота згоряння вища |  |  | Число Воббе вище
[14 empty] | ккал/м3 | МДж/м3 | кВт⋅год/м3 | ккал/м3 | МДж/м3 | кВт⋅год/м3 | ккал/м3 | МДж/м3 | кВт⋅год/м3
1 | [13 empty] | 7951.18 | 33.29 | 9.2472 | 8815.8022 | 36.91 | 10.2528 | 11460 | 47.98 | 13.3278
2 | [13 empty] | 7951.18 | 33.29 | 9.2472 | 8815.8022 | 36.91 | 10.2528 | 11460 | 47.98 | 13.3278
3 | [13 empty] | 7951.18 | 33.29 | 9.2472 | 8815.8022 | 36.91 | 10.2528 | 11460 | 47.98 | 13.3278
4 | [13 empty] | 7951.18 | 33.29 | 9.2472 | 8815.8022 | 36.91 | 10.2528 | 11460 | 47.98 | 13.3278
5 | 93.1322 | 2.0409 | 0.6097 | 0.1327 | 0 | 0.0184 | 0.064 | 0 | 0.0736 | 0.01 | 3.9185 | 0 | 0.7133 | 7941.6262 | 33.25 | 9.2361 | 8806.2483 | 36.87 | 10.2417 | 11443 | 47.91 | 13.3083 |  |  | < 0,01 | < 0,01
6 | [13 empty] | 7941.6262 | 33.25 | 9.2361 | 8806.2483 | 36.87 | 10.2417 | 11443 | 47.91 | 13.3083
7 | [13 empty] | 7941.6262 | 33.25 | 9.2361 | 8806.2483 | 36.87 | 10.2417 | 11443 | 47.91 | 13.3083
8 | [13 empty] | 7941.6262 | 33.25 | 9.2361 | 8806.2483 | 36.87 | 10.2417 | 11443 | 47.91 | 13.3083
9 | [13 empty] | 7941.6262 | 33.25 | 9.2361 | 8806.2483 | 36.87 | 10.2417 | 11443 | 47.91 | 13.3083
10 | [13 empty] | 7941.6262 | 33.25 | 9.2361 | 8806.2483 | 36.87 | 10.2417 | 11443 | 47.91 | 13.3083
11 | [13 empty] | 7941.6262 | 33.25 | 9.2361 | 8806.2483 | 36.87 | 10.2417 | 11443 | 47.91 | 13.3083
12 | 93.5833 | 1.9883 | 0.3439 | 0.1297 | 0 | 0.0187 | 0.0653 | 0 | 0.043 | 0.011 | 3.8168 | 0 | 0.7085 | 7903.4108 | 33.09 | 9.1917 | 8765.6445 | 36.7 | 10.1944 | 11429 | 47.85 | 13.2917 |  |  | < 0,01 | < 0,01
13 | [13 empty] | 7903.4108 | 33.09 | 9.1917 | 8765.6445 | 36.7 | 10.1944 | 11429 | 47.85 | 13.2917
14 | [13 empty] | 7903.4108 | 33.09 | 9.1917 | 8765.6445 | 36.7 | 10.1944 | 11429 | 47.85 | 13.2917
15 | [13 empty] | 7903.4108 | 33.09 | 9.1917 | 8765.6445 | 36.7 | 10.1944 | 11429 | 47.85 | 13.2917
16 | [13 empty] | 7903.4108 | 33.09 | 9.1917 | 8765.6445 | 36.7 | 10.1944 | 11429 | 47.85 | 13.2917
17 | [13 empty] | 7903.4108 | 33.09 | 9.1917 | 8765.6445 | 36.7 | 10.1944 | 11429 | 47.85 | 13.2917
18 | [13 empty] | 7903.4108 | 33.09 | 9.1917 | 8765.6445 | 36.7 | 10.1944 | 11429 | 47.85 | 13.2917
19 | 93.2197 | 2.0075 | 0.5914 | 0.1299 | 0 | 0.0191 | 0.0672 | 0 | 0.0694 | 0.009 | 3.8868 | 0 | 0.7126 | 7939.2377 | 33.24 | 9.2333 | 8803.8599 | 36.86 | 10.2389 | 11443 | 47.91 | 13.3083 |  |  | <0,01 | < 0,01
20 | [13 empty] | 7939.2377 | 33.24 | 9.2333 | 8803.8599 | 36.86 | 10.2389 | 11443 | 47.91 | 13.3083
21 | [13 empty] | 7939.2377 | 33.24 | 9.2333 | 8803.8599 | 36.86 | 10.2389 | 11443 | 47.91 | 13.3083
22 | [13 empty] | 7939.2377 | 33.24 | 9.2333 | 8803.8599 | 36.86 | 10.2389 | 11443 | 47.91 | 13.3083
23 | [13 empty] | 7939.2377 | 33.24 | 9.2333 | 8803.8599 | 36.86 | 10.2389 | 11443 | 47.91 | 13.3083
24 | [13 empty] | 7939.2377 | 33.24 | 9.2333 | 8803.8599 | 36.86 | 10.2389 | 11443 | 47.91 | 13.3083
25 | [13 empty] | 7939.2377 | 33.24 | 9.2333 | 8803.8599 | 36.86 | 10.2389 | 11443 | 47.91 | 13.3083 | -13.6
26 | 96.1304 | 2.0895 | 0.6428 | 0.1023 | 0.0993 | 0.0016 | 0.02 | 0.0145 | 0.0211 | 0.004 | 0.6877 | 0.1867 | 0.6986 | 8178.0836 | 34.24 | 9.5111 | 9068.9788 | 37.97 | 10.5472 | 11906 | 49.85 | 13.8472 | -14.7 |  | < 0,01 | < 0,01 | не виявл.
27 | [13 empty] | 8178.0836 | 34.24 | 9.5111 | 9068.9788 | 37.97 | 10.5472 | 11906 | 49.85 | 13.8472
28 | 93.1563 | 2.3175 | 0.5943 | 0.1479 | 0.0013 | 0.0204 | 0.0744 | 0 | 0.069 | 0.0087 | 3.6102 | 0 | 0.7137 | 7987.0069 | 33.44 | 9.2889 | 8854.0175 | 37.07 | 10.2972 | 11503 | 48.16 | 13.3778 | -19.2 |  | <0,01 | < 0,01
29 | [13 empty] | 7987.0069 | 33.44 | 9.2889 | 8854.0175 | 37.07 | 10.2972 | 11503 | 48.16 | 13.3778 | -13
30 | [13 empty] | 7987.0069 | 33.44 | 9.2889 | 8854.0175 | 37.07 | 10.2972 | 11503 | 48.16 | 13.3778
31
Рівень одоризації відповідає вимогам чинних нормативних документів | [13 empty] | 7965.9885 | 33.352 | 9.2644 | 8833.1185 | 36.9825 | 10.2729
Середньозважене значення теплоти згоряння:
| Начальник Волинського ЛВУМГ | [8 empty] | Цьома Ю.О. | [10 empty] | 2017-10-02
|  | Підрозділу підприємства, якому підпорядкована лабораторія | [8 empty] | прізвище | [5 empty] | підпис |  |  |  | дата
| Хімік ІІ кат. | [8 empty] | Горобець М.П. | [10 empty] | 2017-10-02
|  | Лабораторія, де здійснювалось вимірювання газу | [8 empty] | прізвище | [5 empty] | підпис |  |  |  | дата
| Начальник дільниці ГВ і М | [8 empty] | Солодуха В.С. | [10 empty] | 2017-10-02
|  | Підрозділу, відповідального за облік газу за маршрутом | [8 empty] | прізвище | [5 empty] | підпис |  |  |  | дата

## додаток
Додаток до Паспорту фізико-хімічних показників природного газу. Маршрут №216
Область | ГРС, прямий споживач | Cередньозважене значення вищої теплоти згоряння
|  | ккал/м³ | МДж/м³ | кВт*год./м³
Маршрут №216 |  | 8833.1185 | 36.9825 | 10.2729
Волинська | Локачі | 8833.1185 | 36.9825 | 10.2729
Начальник Волинського ЛВУМГ |  | Цьома Ю.О. |  |  | 2017-10-02
Підрозділу підприємства, якому підпорядкована лабораторія |  | прізвище |  | підпис | дата
Хімік ІІ кат. |  | Горобець М.П. |  |  | 2017-10-02
Лабораторія, де здійснювалось вимірювання газу |  | прізвище |  | підпис | дата
Начальник дільниці ГВ і М |  | Солодуха В.С. |  |  | 2017-10-02
Підрозділу, відповідального за облік газу за маршрутом |  | прізвище |  | підпис | дата