## паспорт
ПАТ "УКРТРАНСГАЗ" | [5 empty] | ПАСПОРТ ФІЗИКО-ХІМІЧНИХ ПОКАЗНИКІВ ПРИРОДНОГО ГАЗУ №607 | [18 empty] | Маршрут №607
УМГ "ХАРКІВТРАНСГАЗ" | [5 empty] | переданого Запорізьким ЛВУМГ та прийнятого ПАТ "Дніпрогаз", ПАТ "Дніпропетровськгаз"
Краснопільський п/м Запорізького ЛВУМГ
Вимірювальна хіміко-аналітична лабораторія
по газопроводах ШДО-2, ШДКРІ
Свідоцтво № ПЧ 07-0/1548-2015 чинне до 10.06.2018р. | [20 empty] | за період з 01.09.2017р. по 30.09.2017р.
Число місяця | Компонентний склад, % мол. | [11 empty] | Фізико-хімічні показники газу обчислені на основі компонентного складу, 101,325 кПа | [9 empty] | Температура точки роси вологи (Р = 3.92 МПа), °С | Температура точки роси вуглеводнів, °С | Масова концентрація сірководню, г/м3 | Масова концентрація меркаптанової сірки, г/м3 | Маса механічних домішок, г/м3
[13 empty] | Густина абсолютна, кг/м3,при 20 ºС, | Температура вимірювання/згоряння при 20/25°С
| метан, С1 | етан, С2 | пропан, С3 | ізо-бутан, і-С4 | н-бутан, н-С4 | нео-пентан, нео-С5 | ізо-пентан, і-С5 | н-пентан, н-С5 | гексани та вищі, С6+ | кисень, О2 | азот, N2 | діоксид вуглецю, CО2 |  | Теплота згоряння нижча |  |  | Теплота згоряння вища |  |  | Число Воббе вище
[14 empty] | ккал/м3 | МДж/м3 | кВт⋅год/м3 | ккал/м3 | МДж/м3 | кВт⋅год/м3 | ккал/м3 | МДж/м3 | кВт⋅год/м3
1 | 95.4164 | 2.5114 | 0.814 | 0.1255 | 0.1296 | 0.0017 | 0.0268 | 0.0196 | 0.0241 | 0.0068 | 0.6984 | 0.2256 | 0.705 | 8235.0484 | 34.4785 | 9.5774 | 9129.789 | 38.2246 | 10.6179 | 11934 | 49.9634 | 13.8787 | -12 | -5
2 | [13 empty] | 8235.0484 | 34.4785 | 9.5774 | 9129.789 | 38.2246 | 10.6179 | 11934 | 49.9634 | 13.8787
3 | [13 empty] | 8235.0484 | 34.4785 | 9.5774 | 9129.789 | 38.2246 | 10.6179 | 11934 | 49.9634 | 13.8787
4 | 94.9865 | 2.7457 | 0.8811 | 0.1348 | 0.1443 | 0.0038 | 0.0298 | 0.0233 | 0.0308 | 0.0073 | 0.767 | 0.2456 | 0.7085 | 8259.0763 | 34.5791 | 9.6053 | 9151.1418 | 38.314 | 10.6428 | 11931 | 49.954 | 13.8761 | -9.3 | -0.6
5 | 95.0831 | 2.6927 | 0.8662 | 0.133 | 0.1417 | 0.0042 | 0.0292 | 0.0228 | 0.0259 | 0.0075 | 0.7538 | 0.24 | 0.7077 | 8252.914 | 34.5533 | 9.5981 | 9144.5736 | 38.2865 | 10.6351 | 11930 | 49.9483 | 13.8745 | -9.6 | -1.5
6 | 94.9859 | 2.7149 | 0.8733 | 0.1326 | 0.1431 | 0.0029 | 0.0301 | 0.0235 | 0.0318 | 0.0074 | 0.8106 | 0.2441 | 0.7084 | 8252.3886 | 34.5511 | 9.5975 | 9143.8331 | 38.2834 | 10.6343 | 11923 | 49.9182 | 13.8662 | -9.4 | -0.7
7 | 95.0044 | 2.7072 | 0.875 | 0.1323 | 0.1429 | 0.0059 | 0.0301 | 0.0232 | 0.0324 | 0.0078 | 0.7961 | 0.2427 | 0.7084 | 8254.1083 | 34.5583 | 9.5995 | 9145.72 | 38.2913 | 10.6365 | 11926 | 49.9298 | 13.8694 | -9.9 | -1.2 |  |  | відсутні
8 | 95.0438 | 2.6832 | 0.8682 | 0.134 | 0.1431 | 0.0059 | 0.0291 | 0.0232 | 0.0305 | 0.0073 | 0.7916 | 0.2402 | 0.7081 | 8251.887 | 34.549 | 9.5969 | 9143.3554 | 38.2814 | 10.6337 | 11925 | 49.9283 | 13.869 | -9.6 | -1
9 | [13 empty] | 8251.887 | 34.549 | 9.5969 | 9143.3554 | 38.2814 | 10.6337 | 11925 | 49.9283 | 13.869
10 | [13 empty] | 8251.887 | 34.549 | 9.5969 | 9143.3554 | 38.2814 | 10.6337 | 11925 | 49.9283 | 13.869
11 | 95.2727 | 2.5952 | 0.8449 | 0.1302 | 0.136 | 0.0018 | 0.028 | 0.0208 | 0.0253 | 0.0058 | 0.7059 | 0.2334 | 0.7062 | 8246.0353 | 34.5245 | 9.5901 | 9141.4924 | 38.2736 | 10.6316 | 11938 | 49.9826 | 13.8841 | -7.3 | -2.5
12 | 95.2923 | 2.5939 | 0.8463 | 0.131 | 0.137 | 0.0018 | 0.0286 | 0.021 | 0.0266 | 0.0019 | 0.6857 | 0.2339 | 0.7062 | 8248.9492 | 34.5367 | 9.5935 | 9144.7169 | 38.2871 | 10.6353 | 11943 | 50.001 | 13.8892 | -9.3 | -2.9
13 | 95.2637 | 2.6062 | 0.8432 | 0.1308 | 0.1361 | 0.0018 | 0.0282 | 0.0208 | 0.0243 | 0.0051 | 0.7052 | 0.2346 | 0.7063 | 8246.4174 | 34.5261 | 9.5906 | 9141.9224 | 38.2754 | 10.6321 | 11938 | 49.9835 | 13.8843 | -12.6 | -5.9
14 | 95.1828 | 2.6636 | 0.86 | 0.1329 | 0.1386 | 0.0017 | 0.0285 | 0.0211 | 0.0249 | 0.0038 | 0.6999 | 0.2421 | 0.707 | 8253.2007 | 34.5545 | 9.5985 | 9149.1833 | 38.3058 | 10.6405 | 11942 | 49.9985 | 13.8885
15 | 95.212 | 2.6502 | 0.8525 | 0.1318 | 0.1368 | 0.0017 | 0.0278 | 0.0206 | 0.0244 | 0.006 | 0.6989 | 0.2373 | 0.7067 | 8250.6928 | 34.544 | 9.5956 | 9146.5321 | 38.2947 | 10.6374 | 11941 | 49.9949 | 13.8875
16 | [13 empty] | 8250.6928 | 34.544 | 9.5956 | 9146.5321 | 38.2947 | 10.6374 | 11941 | 49.9949 | 13.8875
17 | [13 empty] | 8250.6928 | 34.544 | 9.5956 | 9146.5321 | 38.2947 | 10.6374 | 11941 | 49.9949 | 13.8875
18 | 95.4954 | 2.4861 | 0.8002 | 0.1253 | 0.1278 | 0.0017 | 0.0263 | 0.0192 | 0.0215 | 0.0059 | 0.6799 | 0.2107 | 0.7043 | 8233.1137 | 34.4704 | 9.5751 | 9127.8066 | 38.2163 | 10.6156 | 11937 | 49.978 | 13.8828
19 | 95.4753 | 2.5641 | 0.7552 | 0.1198 | 0.12 | 0.0018 | 0.0248 | 0.0182 | 0.0225 | 0.0061 | 0.6565 | 0.2356 | 0.7041 | 8257.4999 | 34.5725 | 9.6035 | 9123.9611 | 38.2002 | 10.6112 | 11945 | 50.0118 | 13.8922 | -11.5 | -5.8
20 | 95.4933 | 2.5647 | 0.7552 | 0.1201 | 0.121 | 0.0019 | 0.0248 | 0.0182 | 0.023 | 0.0019 | 0.6389 | 0.237 | 0.704 | 8231.609 | 34.4641 | 9.5734 | 9126.278 | 38.2099 | 10.6139 | 11937 | 49.977 | 13.8825
21 | 95.5203 | 2.5387 | 0.7645 | 0.1206 | 0.1213 | 0.0018 | 0.0245 | 0.0177 | 0.0205 | 0.0017 | 0.641 | 0.2274 | 0.7038 | 8230.9163 | 34.4612 | 9.5726 | 9125.5375 | 38.2068 | 10.613 | 11938 | 49.9811 | 13.8836
22 | 95.429 | 2.5733 | 0.7864 | 0.1236 | 0.1246 | 0.0018 | 0.025 | 0.0182 | 0.0206 | 0.0049 | 0.6635 | 0.2292 | 0.7046 | 8235.0245 | 34.4784 | 9.5773 | 9129.8606 | 38.2249 | 10.618 | 11937 | 49.9781 | 13.8828
23 | [13 empty] | 8235.0245 | 34.4784 | 9.5773 | 9129.8606 | 38.2249 | 10.618 | 11937 | 49.9781 | 13.8828
24 | [13 empty] | 8235.0245 | 34.4784 | 9.5773 | 9129.8606 | 38.2249 | 10.618 | 11937 | 49.9781 | 13.8828
25 | 95.5476 | 2.4919 | 0.7564 | 0.1198 | 0.1214 | 0.0018 | 0.0248 | 0.0181 | 0.0215 | 0.0065 | 0.6686 | 0.2215 | 0.7036 | 8225.2318 | 34.4374 | 9.5659 | 9119.3753 | 38.181 | 10.6058 | 11932 | 49.9556 | 13.8766 |  |  | 0,0000 | 0.004 | відсутні
26 | 95.5123 | 2.492 | 0.7763 | 0.122 | 0.1248 | 0.0018 | 0.0254 | 0.0187 | 0.0214 | 0.0063 | 0.6809 | 0.218 | 0.704 | 8228.3129 | 34.4503 | 9.5695 | 9122.6475 | 38.1947 | 10.6096 | 11933 | 49.9602 | 13.8778
27 | 95.5282 | 2.4973 | 0.7776 | 0.1218 | 0.1238 | 0.0018 | 0.0251 | 0.0183 | 0.0208 | 0.003 | 0.6693 | 0.213 | 0.7038 | 8229.7938 | 34.4565 | 9.5713 | 9124.2955 | 38.2016 | 10.6116 | 11936 | 49.9745 | 13.8818
28 | 95.0129 | 2.7451 | 0.8779 | 0.1358 | 0.1407 | 0.0042 | 0.028 | 0.0208 | 0.0298 | 0.0077 | 0.7602 | 0.2368 | 0.7082 | 8258.1448 | 34.5752 | 9.6042 | 9150.1625 | 38.3099 | 10.6416 | 11933 | 49.9607 | 13.878 | -7.6 | -2.7
29 | 94.978 | 2.7535 | 0.8852 | 0.1368 | 0.1437 | 0.0046 | 0.0291 | 0.0222 | 0.0297 | 0.0076 | 0.7705 | 0.2391 | 0.7085 | 8259.9839 | 34.5829 | 9.6064 | 9152.1211 | 38.3181 | 10.6439 | 11933 | 49.9591 | 13.8775 | -1.9 | 3.7
30 | [13 empty] | 8259.9839 | 34.5829 | 9.6064 | 9152.1211 | 38.3181 | 10.6439 | 11933 | 49.9591 | 13.8775
31
Рівень одоризації відповідає вимогам чинних нормативних документів | [13 empty] | 8247.8744 | 34.5322 | 9.5923 | 9140.8714 | 38.271 | 10.6308
Середньозважене значення теплоти згоряння:
| Начальник Запорізького ЛВУМГ | [8 empty] | Дереновський О.Б. | [10 empty] | .10.2017
|  | Підрозділу підприємства, якому підпорядкована лабораторія | [8 empty] | прізвище | [5 empty] | підпис |  |  |  | дата
| Завідувач ВХАЛ | [8 empty] | Шеремет В.Л. | [10 empty] | .10.2017
|  | Лабораторія, де здійснювалось вимірювання газу | [8 empty] | прізвище | [5 empty] | підпис |  |  |  | дата
| Інженер провідний дільниці служби ГВ і М | [8 empty] | Свинаренко Р.В. | [10 empty] | .10.2017
|  | Підрозділу, відповідального за облік газу за маршрутом | [8 empty] | прізвище | [5 empty] | підпис |  |  |  | дата

## додаток
Додаток до Паспорту фізико-хімічних показників природного газу. Маршрут №607
Область | ГРС, прямий споживач | Cередньозважене значення вищої теплоти згоряння
|  | ккал/м³ | МДж/м³ | кВт*год./м³
Маршрут №607 |  | 9140.8714 | 38.271 | 10.6308
Дніпропетровська | ГРС Аеропорт | 0 | 0 | 0
Дніпропетровська | ГРС Красноармійська | 9151.3568 | 38.3149 | 10.643
Дніпропетровська | ГРС Придніпровська | 9151.5479 | 38.3157 | 10.6433
Дніпропетровська | ГРС м.Павлоград | 9151.524 | 38.3156 | 10.6432
Дніпропетровська | ГРС м.Павлоград ПАТ "Павлоградхіммаш завод" | 9151.4523 | 38.3153 | 10.6431
Дніпропетровська | ГРС п/ф "За мир" с.Краснопілля | 9144.3347 | 38.2855 | 10.6349
Дніпропетровська | ГРС с.Булахівка | 9151.6912 | 38.3163 | 10.6434
Дніпропетровська | ГРС с.Варварівка | 9139.2712 | 38.2643 | 10.629
Дніпропетровська | ГРС с.Вербки | 9151.6912 | 38.3163 | 10.6434
Дніпропетровська | ГРС с.Володимирівка | 9138.8412 | 38.2625 | 10.6285
Дніпропетровська | ГРС с.Жовтневе | 9151.2135 | 38.3143 | 10.6429
Дніпропетровська | ГРС с.Катеринівка | 9151.6673 | 38.3162 | 10.6434
Дніпропетровська | ГРС с.Любимівка | 9151.6434 | 38.3161 | 10.6434
Дніпропетровська | ГРС с.Покровка | 9151.6673 | 38.3162 | 10.6434
Дніпропетровська | ГРС с.Попасне | 9139.2712 | 38.2643 | 10.629
Дніпропетровська | ГРС с.Просяна | 9151.5479 | 38.3157 | 10.6433
Дніпропетровська | ГРС с.Романки | 9151.6434 | 38.3161 | 10.6434
Дніпропетровська | ГРС с.Синельникове | 9151.5956 | 38.3159 | 10.6433
Дніпропетровська | ГРС с.Тернівка | 9151.5717 | 38.3158 | 10.6433
Дніпропетровська | ГРС с.Тернівка 2 ввід | 0 | 0 | 0
Дніпропетровська | ГРС с.Юр`ївка (Павлоградська КС) | 9139.1995 | 38.264 | 10.6289
Дніпропетровська | ГРС смт.Васильківка | 9151.6195 | 38.316 | 10.6433
Дніпропетровська | ГРС смт.Водолазьке | 9151.7867 | 38.3167 | 10.6435
Дніпропетровська | ГРС смт.Межова | 9151.6673 | 38.3162 | 10.6434
Дніпропетровська | ГРС смт.Петропавлівка | 9151.5956 | 38.3159 | 10.6433
Дніпропетровська | ГРС смт.Славгород | 0 | 0 | 0
Дніпропетровська | ГРС смт.Солоне | 9138.5069 | 38.2611 | 10.6281
Дніпропетровська | ГРС смт.Томаківка | 9138.6502 | 38.2617 | 10.6283
Дніпропетровська | ГРС-1 м.Новомосковськ | 9151.5956 | 38.3159 | 10.6433
Дніпропетровська | ГРС-6 м.Дніпро, КВОГ-1 | 0 | 0 | 0
Дніпропетровська | ГРС-6 м.Дніпро, КВОГ-2 | 0 | 0 | 0
Дніпропетровська | ГРС-7 м.Дніпро | 9139.1995 | 38.264 | 10.6289
Дніпропетровська | ГРС-7 м.Дніпро ПАТ "Євраз-Дніпровський металургійний завод" | 9138.9607 | 38.263 | 10.6286
Дніпропетровська | Придніпровська ДРЕС - 1 | 9150.6641 | 38.312 | 10.6422
Дніпропетровська | РВУ "Харківавтогаз" | 9136.6678 | 38.2534 | 10.6259
| ДП "ВО ПМЗ ім. О.М. Макарова" | 0 | 0 | 0
Начальник Запорізького ЛВУМГ |  | Дереновський О.Б. |  |  | .10.2017
Підрозділу підприємства, якому підпорядкована лабораторія |  | прізвище |  | підпис | дата
Завідувач ВХАЛ |  | Шеремет В.Л. |  |  | .10.2017
Лабораторія, де здійснювалось вимірювання газу |  | прізвище |  | підпис | дата
Інженер провідний дільниці служби ГВ і М |  | Свинаренко Р.В. |  |  | .10.2017
Підрозділу, відповідального за облік газу за маршрутом |  | прізвище |  | підпис | дата