## паспорт
ПАТ "УКРТРАНСГАЗ" | [5 empty] | ПАСПОРТ ФІЗИКО-ХІМІЧНИХ ПОКАЗНИКІВ ПРИРОДНОГО ГАЗУ №614 | [18 empty] | Маршрут №614
УМГ "ХАРКІВТРАНСГАЗ" | [5 empty] | переданого Криворізьким ЛВУМГ та прийнятого ПАТ "Криворіжгаз", ПАТ "Дніпропетровськгаз"ТОВ"ІНТЕРПАЙП НІКОТЬЮБ"
Криворізьке ЛВУМГ
Вимірювальна хіміко-аналітична лабораторія
по газопроводах "ШДО", "ШДКРІ"
Свідоцтво № ПЄ 0048/2013 чинне до 16.05.2018р. | [20 empty] | за період з 01.09.2017р. по 30.09.2017р.
Число місяця | Компонентний склад, % мол. | [11 empty] | Фізико-хімічні показники газу обчислені на основі компонентного складу, 101,325 кПа | [9 empty] | Температура точки роси вологи (Р = 3.92 МПа), °С | Температура точки роси вуглеводнів, °С | Масова концентрація сірководню, г/м3 | Масова концентрація меркаптанової сірки, г/м3 | Маса механічних домішок, г/м3
[13 empty] | Густина абсолютна, кг/м3,при 20 ºС, | Температура вимірювання/згоряння при 20/25°С
| метан, С1 | етан, С2 | пропан, С3 | ізо-бутан, і-С4 | н-бутан, н-С4 | нео-пентан, нео-С5 | ізо-пентан, і-С5 | н-пентан, н-С5 | гексани та вищі, С6+ | кисень, О2 | азот, N2 | діоксид вуглецю, CО2 |  | Теплота згоряння нижча |  |  | Теплота згоряння вища |  |  | Число Воббе вище
[14 empty] | ккал/м3 | МДж/м3 | кВт⋅год/м3 | ккал/м3 | МДж/м3 | кВт⋅год/м3 | ккал/м3 | МДж/м3 | кВт⋅год/м3
1 | 95.3518 | 2.5691 | 0.8176 | 0.12 | 0.1236 | 0.0008 | 0.0273 | 0.0209 | 0.0267 |  | 0.707 | 0.2352 | 0.7054 | 8237.0547 | 34.4869 | 9.5797 | 9132.0341 | 38.234 | 10.6206 | 11933 | 49.9621 | 13.8784 |  |  |  |  | відсутні
2 | 95.3726 | 2.5635 | 0.8199 | 0.1228 | 0.1233 | 0.0011 | 0.0257 | 0.019 | 0.0255 |  | 0.6982 | 0.2284 | 0.7052 | 8237.604 | 34.4892 | 9.5803 | 9132.6551 | 38.2366 | 10.6213 | 11936 | 49.9723 | 13.8812
3 | 95.3674 | 2.5973 | 0.8286 | 0.124 | 0.123 | 0.0013 | 0.0249 | 0.018 | 0.0213 |  | 0.6708 | 0.2233 | 0.7051 | 8241.8555 | 34.507 | 9.5853 | 9137.3126 | 38.2561 | 10.6267 | 11942 | 49.9992 | 13.8887
4 | 95.2731 | 2.6609 | 0.8485 | 0.1257 | 0.1243 | 0.0014 | 0.0268 | 0.0183 | 0.0216 |  | 0.6668 | 0.2326 | 0.7059 | 8249.0686 | 34.5372 | 9.5937 | 9145.0274 | 38.2884 | 10.6357 | 11945 | 50.0128 | 13.8924
5 | 95.2922 | 2.6266 | 0.8556 | 0.1286 | 0.1269 | 0.0014 | 0.0277 | 0.0197 | 0.0218 |  | 0.6634 | 0.2361 | 0.706 | 8249.4508 | 34.5388 | 9.5941 | 9145.4334 | 38.2901 | 10.6361 | 11945 | 50.0128 | 13.8924 |  |  | <0,0001 | 0.0018
6 | 95.2126 | 2.6994 | 0.8675 | 0.1309 | 0.1318 | 0.0007 | 0.0272 | 0.0178 | 0.0231 |  | 0.6559 | 0.2331 | 0.7066 | 8257.3088 | 34.5717 | 9.6033 | 9153.8885 | 38.3255 | 10.646 | 11951 | 50.0381 | 13.8995
7 | 95.2073 | 2.7057 | 0.8671 | 0.1298 | 0.1313 | 0.0005 | 0.0262 | 0.0181 | 0.022 |  | 0.6564 | 0.2356 | 0.7066 | 8256.5445 | 34.5685 | 9.6024 | 9153.0526 | 38.322 | 10.645 | 11950 | 50.0343 | 13.8984 | -11.1 | -7.6
8 | 95.2329 | 2.6855 | 0.8567 | 0.1292 | 0.131 | 0.0009 | 0.0252 | 0.0183 | 0.0216 |  | 0.6627 | 0.236 | 0.7063 | 8253.0812 | 34.554 | 9.5983 | 9149.3266 | 38.3064 | 10.6407 | 11948 | 50.0224 | 13.8951
9 | 95.2614 | 2.6531 | 0.8531 | 0.1261 | 0.1354 | 0.0004 | 0.0262 | 0.0187 | 0.0219 |  | 0.6701 | 0.2336 | 0.7062 | 8250.7405 | 34.5442 | 9.5956 | 9146.8187 | 38.2959 | 10.6378 | 11946 | 50.0147 | 13.893
10 | 95.1571 | 2.709 | 0.873 | 0.1316 | 0.1419 | 0.0005 | 0.0283 | 0.0192 | 0.0242 |  | 0.6767 | 0.2385 | 0.7071 | 8259.4106 | 34.5805 | 9.6057 | 9156.062 | 38.3346 | 10.6485 | 11949 | 50.03 | 13.8972
11 | 95.1311 | 2.712 | 0.8764 | 0.1328 | 0.1456 | 0.0005 | 0.0295 | 0.0197 | 0.0262 |  | 0.6826 | 0.2436 | 0.7075 | 8261.0826 | 34.5875 | 9.6076 | 9157.8056 | 38.3419 | 10.6505 | 11949 | 50.0279 | 13.8966
12 | 95.255 | 2.6393 | 0.8503 | 0.127 | 0.1381 | 0.0005 | 0.0265 | 0.0185 | 0.0241 |  | 0.6872 | 0.2335 | 0.7063 | 8249.5702 | 34.5393 | 9.5943 | 9145.505 | 38.2904 | 10.6362 | 11943 | 50.0039 | 13.89
13 | 95.3268 | 2.6046 | 0.8338 | 0.1241 | 0.1337 | 0.0004 | 0.0244 | 0.0177 | 0.0214 |  | 0.6824 | 0.2307 | 0.7055 | 8243.0497 | 34.512 | 9.5867 | 9138.5307 | 38.2612 | 10.6281 | 11940 | 49.9917 | 13.8866 |  |  | <0,0001 | 0.002
14 | 95.3415 | 2.608 | 0.8308 | 0.1246 | 0.133 | 0.0003 | 0.0246 | 0.0178 | 0.0204 |  | 0.6771 | 0.2221 | 0.7053 | 8243.6468 | 34.5145 | 9.5874 | 9139.2473 | 38.2642 | 10.6289 | 11943 | 50.0017 | 13.8894 | -11.1 | -6.5
15 | 95.3022 | 2.6118 | 0.8404 | 0.1276 | 0.1402 | 0.0003 | 0.0267 | 0.0179 | 0.0225 |  | 0.6856 | 0.225 | 0.7059 | 8247.2773 | 34.5297 | 9.5916 | 9143.0688 | 38.2802 | 10.6334 | 11943 | 50.0048 | 13.8902
16 | 95.3095 | 2.5998 | 0.8378 | 0.127 | 0.1416 | 0.0003 | 0.0269 | 0.0193 | 0.0227 |  | 0.6891 | 0.226 | 0.7058 | 8246.4413 | 34.5262 | 9.5906 | 9142.1851 | 38.2765 | 10.6324 | 11942 | 50.0004 | 13.889
17 | 95.3017 | 2.6162 | 0.8372 | 0.1271 | 0.1394 | 0.0005 | 0.0257 | 0.0178 | 0.0217 |  | 0.683 | 0.2299 | 0.7058 | 8246.2502 | 34.5254 | 9.5904 | 9141.9701 | 38.2756 | 10.6321 | 11942 | 50 | 13.8889
18 | 95.316 | 2.636 | 0.8233 | 0.1252 | 0.138 | 0.0003 | 0.0253 | 0.0168 | 0.0202 |  | 0.6697 | 0.2292 | 0.7056 | 8245.462 | 34.5221 | 9.5895 | 9141.1581 | 38.2722 | 10.6312 | 11943 | 50.0047 | 13.8902
19 | 95.425 | 2.5686 | 0.8006 | 0.1273 | 0.1353 | 0.0005 | 0.0251 | 0.0165 | 0.019 |  | 0.6598 | 0.2222 | 0.7047 | 8239.2043 | 34.4959 | 9.5822 | 9134.5181 | 38.2444 | 10.6234 | 11942 | 49.9984 | 13.8884
20 | 95.5041 | 2.5284 | 0.773 | 0.1231 | 0.1298 | 0.0007 | 0.0242 | 0.0176 | 0.02 |  | 0.6586 | 0.2205 | 0.704 | 8232.0867 | 34.4661 | 9.5739 | 9126.899 | 38.2125 | 10.6146 | 11938 | 49.9823 | 13.884 |  |  | <0,0001 | 0.0017
21 | 95.4747 | 2.5694 | 0.7614 | 0.1202 | 0.1287 | 0.0005 | 0.0229 | 0.0174 | 0.0231 |  | 0.6549 | 0.2268 | 0.7041 | 8232.8271 | 34.4692 | 9.5748 | 9127.6871 | 38.2158 | 10.6155 | 11938 | 49.9815 | 13.8838 | -11.1 | -8.5
22 | 95.481 | 2.5477 | 0.7599 | 0.1229 | 0.1315 | 0.0008 | 0.0231 | 0.0167 | 0.0208 |  | 0.6628 | 0.2328 | 0.7041 | 8230.4386 | 34.4592 | 9.572 | 9125.0837 | 38.2049 | 10.6125 | 11935 | 49.9676 | 13.8799
23 | 95.4305 | 2.5577 | 0.7821 | 0.1246 | 0.1342 | 0.0016 | 0.0239 | 0.0199 | 0.0218 |  | 0.6684 | 0.2353 | 0.7047 | 8235.4544 | 34.4802 | 9.5778 | 9130.4339 | 38.2273 | 10.6187 | 11937 | 49.9758 | 13.8822
24 | 95.3827 | 2.5634 | 0.7916 | 0.1269 | 0.1374 | 0.0007 | 0.0251 | 0.0172 | 0.0236 |  | 0.7015 | 0.2299 | 0.7051 | 8235.7888 | 34.4816 | 9.5782 | 9130.6966 | 38.2284 | 10.619 | 11934 | 49.9651 | 13.8792
25 | 95.5114 | 2.5046 | 0.7739 | 0.1253 | 0.1342 | 0.0043 | 0.0242 | 0.0164 | 0.0216 |  | 0.6676 | 0.2164 | 0.7041 | 8232.636 | 34.4684 | 9.5746 | 9127.4722 | 38.2149 | 10.6153 | 11938 | 49.9822 | 13.8839
26 | 95.5692 | 2.4918 | 0.7695 | 0.122 | 0.117 | 0.0025 | 0.0227 | 0.0159 | 0.0148 |  | 0.6834 | 0.1912 | 0.7031 | 8225.2079 | 34.4373 | 9.5659 | 9119.5664 | 38.1818 | 10.6061 | 11936 | 49.9743 | 13.8818
27 | 95.5739 | 2.5044 | 0.7637 | 0.1177 | 0.1122 | 0.0022 | 0.0238 | 0.017 | 0.0174 |  | 0.6572 | 0.2105 | 0.7032 | 8225.4229 | 34.4382 | 9.5662 | 9119.8052 | 38.1828 | 10.6063 | 11936 | 49.9732 | 13.8814 |  |  | <0,0001 | <0,0002
28 | 95.4781 | 2.506 | 0.7938 | 0.1243 | 0.1229 | 0.0024 | 0.0264 | 0.0181 | 0.0226 |  | 0.6861 | 0.2193 | 0.7043 | 8232.015 | 34.4658 | 9.5738 | 9126.7318 | 38.2118 | 10.6144 | 11935 | 49.9701 | 13.8806 | -12.4 | -9
29 | 95.182 | 2.6886 | 0.8654 | 0.1322 | 0.128 | 0.0009 | 0.0288 | 0.0205 | 0.0244 |  | 0.6874 | 0.2418 | 0.7069 | 8254.2038 | 34.5587 | 9.5996 | 9150.4492 | 38.3111 | 10.642 | 11945 | 50.0098 | 13.8916 |  |  |  |  | відсутні
30 | 95.1007 | 2.7402 | 0.8753 | 0.1274 | 0.1353 | 0.0004 | 0.0278 | 0.0204 | 0.0267 |  | 0.6966 | 0.2492 | 0.7075 | 8258.097 | 34.575 | 9.6042 | 9154.5573 | 38.3283 | 10.6468 | 11945 | 50.0102 | 13.8917
31
Рівень одоризації відповідає вимогам чинних нормативних документів | [13 empty] | 8243.7185 | 34.5148 | 9.5874 | 9139.2712 | 38.2643 | 10.629
Середньозважене значення теплоти згоряння:
| Начальник Криворізького ЛВУМГ | [8 empty] | Охримчук А.О. | [10 empty] | 2017-10-02
|  | Підрозділу підприємства, якому підпорядкована лабораторія | [8 empty] | прізвище | [5 empty] | підпис |  |  |  | дата
| Завідувач ВХАЛ | [8 empty] | Степанова О.Г. | [10 empty] | 2017-10-02
|  | Лабораторія, де здійснювалось вимірювання газу | [8 empty] | прізвище | [5 empty] | підпис |  |  |  | дата
| Начальник служби ГВ і М | [8 empty] | Байда Ю.А. | [10 empty] | 2017-10-02
|  | Підрозділу, відповідального за облік газу за маршрутом | [8 empty] | прізвище | [5 empty] | підпис |  |  |  | дата

## додаток
Додаток до Паспорту фізико-хімічних показників природного газу. Маршрут №614
Область | ГРС, прямий споживач | Cередньозважене значення вищої теплоти згоряння
|  | ккал/м³ | МДж/м³ | кВт*год./м³
Маршрут №614 |  | 9139.2712 | 38.2643 | 10.629
Дніпропетровська | ГРС м.Марганець | 9140.2027 | 38.2682 | 10.6301
Дніпропетровська | ГРС м.Орджонiкiдзе | 9137.8859 | 38.2585 | 10.6274
Дніпропетровська | ГРС с.Веселе | 9139.51 | 38.2653 | 10.6293
Дніпропетровська | ГРС с.Гуляй Поле | 9140.131 | 38.2679 | 10.63
Дніпропетровська | ГРС с.Дмитрiвка | 9139.51 | 38.2653 | 10.6293
Дніпропетровська | ГРС с.Кiрове к-п Котовського | 9139.6772 | 38.266 | 10.6294
Дніпропетровська | ГРС с.Кам`яне Поле | 9139.3906 | 38.2648 | 10.6291
Дніпропетровська | ГРС с.Лозоватка | 9139.7727 | 38.2664 | 10.6296
Дніпропетровська | ГРС с.Лошкарiвка | 9139.9399 | 38.2671 | 10.6298
Дніпропетровська | ГРС с.Новоюлiвка | 9140.2027 | 38.2682 | 10.6301
Дніпропетровська | ГРС с.Олександропіль | 9139.2473 | 38.2642 | 10.6289
Дніпропетровська | ГРС с.Сергiївка | 9139.6294 | 38.2658 | 10.6294
Дніпропетровська | ГРС с.Червоноармiйське Солонянський р-н | 9140.2743 | 38.2685 | 10.6301
Дніпропетровська | ГРС с.Широке | 9137.7903 | 38.2581 | 10.6273
Дніпропетровська | ГРС смт.Софiївка | 9139.7727 | 38.2664 | 10.6296
Дніпропетровська | ГРС-1 м.Кривий Ріг, ДП № 9 | 9139.1279 | 38.2637 | 10.6288
Дніпропетровська | ГРС-1 м.Кривий Ріг, місто | 9138.9607 | 38.263 | 10.6286
Дніпропетровська | ГРС-1 м.Нiкополь, Бролерна ф-ка | 9138.7218 | 38.262 | 10.6283
Дніпропетровська | ГРС-1 м.Нiкополь, НЗФ | 9138.8412 | 38.2625 | 10.6285
Дніпропетровська | ГРС-1 м.Нiкополь, місто | 9139.1279 | 38.2637 | 10.6288
Дніпропетровська | ГРС-2 м.Кривий Ріг, ЦГЗК | 9139.0801 | 38.2635 | 10.6288
Дніпропетровська | ГРС-2 м.Кривий Ріг, місто | 9138.9607 | 38.263 | 10.6286
Дніпропетровська | ГРС-2 м.Нікополь | 9138.6741 | 38.2618 | 10.6283
Дніпропетровська | ГРС-5 м.Кривий Ріг КПВС | 0 | 0 | 0
| ГРС-1А АМКР нитки 1,2 | 9139.5339 | 38.2654 | 10.6293
Начальник Криворізького ЛВУМГ |  | Охримчук А.О. |  |  | 2017-10-02
Підрозділу підприємства, якому підпорядкована лабораторія |  | прізвище |  | підпис | дата
Завідувач ВХАЛ |  | Степанова О.Г. |  |  | 2017-10-02
Лабораторія, де здійснювалось вимірювання газу |  | прізвище |  | підпис | дата
Начальник служби ГВ і М |  | Байда Ю.А. |  |  | 2017-10-02
Підрозділу, відповідального за облік газу за маршрутом |  | прізвище |  | підпис | дата