## паспорт
ПАТ "УКРТРАНСГАЗ" | [5 empty] | ПАСПОРТ ФІЗИКО-ХІМІЧНИХ ПОКАЗНИКІВ ПРИРОДНОГО ГАЗУ №616 | [18 empty] | Маршрут №616
УМГ "ХАРКІВТРАНСГАЗ" | [5 empty] | переданого Криворізьким ЛВУМГ та прийнятого ПАТ "Дніпропетровськгаз"
Криворізьке ЛВУМГ
Вимірювальна хіміко-аналітична лабораторія
по газопроводах "ШДО", "ШДКРІ"
Свідоцтво № ПЄ 0048/2013 чинне до 16.05.2018р. | [20 empty] | за період з 01.09.2017р. по 30.09.2017р.
Число місяця | Компонентний склад, % мол. | [11 empty] | Фізико-хімічні показники газу обчислені на основі компонентного складу, 101,325 кПа | [9 empty] | Температура точки роси вологи (Р = 3.92 МПа), °С | Температура точки роси вуглеводнів, °С | Масова концентрація сірководню, г/м3 | Масова концентрація меркаптанової сірки, г/м3 | Маса механічних домішок, г/м3
[13 empty] | Густина абсолютна, кг/м3,при 20 ºС, | Температура вимірювання/згоряння при 20/25°С
| метан, С1 | етан, С2 | пропан, С3 | ізо-бутан, і-С4 | н-бутан, н-С4 | нео-пентан, нео-С5 | ізо-пентан, і-С5 | н-пентан, н-С5 | гексани та вищі, С6+ | кисень, О2 | азот, N2 | діоксид вуглецю, CО2 |  | Теплота згоряння нижча |  |  | Теплота згоряння вища |  |  | Число Воббе вище
[14 empty] | ккал/м3 | МДж/м3 | кВт⋅год/м3 | ккал/м3 | МДж/м3 | кВт⋅год/м3 | ккал/м3 | МДж/м3 | кВт⋅год/м3
1 | [13 empty] | 8223.4643 | 34.43 | 9.5639 | 9111.9711 | 38.15 | 10.5972 | 11916 | 49.89 | 13.8583
2 | [13 empty] | 8223.4643 | 34.43 | 9.5639 | 9111.9711 | 38.15 | 10.5972 | 11916 | 49.89 | 13.8583
3 | [13 empty] | 8223.4643 | 34.43 | 9.5639 | 9111.9711 | 38.15 | 10.5972 | 11916 | 49.89 | 13.8583
4 | 95.0474 | 2.7322 | 0.8894 | 0.1355 | 0.1413 | 0.0016 | 0.0285 | 0.0211 | 0.0296 | 0.0055 | 0.7171 | 0.2507 | 0.7081 | 8261.6797 | 34.59 | 9.6083 | 9152.5749 | 38.32 | 10.6444 | 11938 | 49.98 | 13.8833 |  |  | <0,0001 | 0.0056 | відсутні
5 | [13 empty] | 8261.6797 | 34.59 | 9.6083 | 9152.5749 | 38.32 | 10.6444 | 11938 | 49.98 | 13.8833
6 | 94.9901 | 2.766 | 0.9032 | 0.1387 | 0.1455 | 0.0016 | 0.0295 | 0.0221 | 0.0302 | 0.0046 | 0.7156 | 0.2529 | 0.7087 | 8266.4566 | 34.61 | 9.6139 | 9157.3518 | 38.34 | 10.65 | 11940 | 49.99 | 13.8861 | -9.9 | -6.8
7 | [13 empty] | 8266.4566 | 34.61 | 9.6139 | 9157.3518 | 38.34 | 10.65 | 11940 | 49.99 | 13.8861
8 | [13 empty] | 8266.4566 | 34.61 | 9.6139 | 9157.3518 | 38.34 | 10.65 | 11940 | 49.99 | 13.8861
9 | [13 empty] | 8266.4566 | 34.61 | 9.6139 | 9157.3518 | 38.34 | 10.65 | 11940 | 49.99 | 13.8861
10 | [13 empty] | 8266.4566 | 34.61 | 9.6139 | 9157.3518 | 38.34 | 10.65 | 11940 | 49.99 | 13.8861
11 | [13 empty] | 8266.4566 | 34.61 | 9.6139 | 9157.3518 | 38.34 | 10.65 | 11940 | 49.99 | 13.8861
12 | 95.1369 | 2.666 | 0.8656 | 0.1326 | 0.139 | 0.0015 | 0.0282 | 0.021 | 0.0274 | 0.0054 | 0.7345 | 0.242 | 0.7073 | 8252.1258 | 34.55 | 9.5972 | 9143.0211 | 38.28 | 10.6333 | 11930 | 49.95 | 13.875 | -11.1 | -8.5 | <0,0001 | 0.0026
13 | [13 empty] | 8252.1258 | 34.55 | 9.5972 | 9143.0211 | 38.28 | 10.6333 | 11930 | 49.95 | 13.875
14 | [13 empty] | 8252.1258 | 34.55 | 9.5972 | 9143.0211 | 38.28 | 10.6333 | 11930 | 49.95 | 13.875
15 | 95.0118 | 2.6668 | 0.8598 | 0.1319 | 0.138 | 0.0015 | 0.0278 | 0.0205 | 0.0248 | 0.0282 | 0.8469 | 0.242 | 0.7078 | 8237.7951 | 34.49 | 9.5806 | 9128.6903 | 38.22 | 10.6167 | 11909 | 49.86 | 13.85
16 | [13 empty] | 8237.7951 | 34.49 | 9.5806 | 9128.6903 | 38.22 | 10.6167 | 11909 | 49.86 | 13.85
17 | [13 empty] | 8237.7951 | 34.49 | 9.5806 | 9128.6903 | 38.22 | 10.6167 | 11909 | 49.86 | 13.85
18 | [13 empty] | 8237.7951 | 34.49 | 9.5806 | 9128.6903 | 38.22 | 10.6167 | 11909 | 49.86 | 13.85
19 | 95.486 | 2.5306 | 0.7591 | 0.1193 | 0.1206 | 0.0016 | 0.0243 | 0.0179 | 0.0214 | 0.004 | 0.6872 | 0.228 | 0.7039 | 8225.8528 | 34.44 | 9.5667 | 9114.3595 | 38.16 | 10.6 | 11923 | 49.92 | 13.8667 |  |  | <0,0001 | 0.0016
20 | 95.1161 | 2.6447 | 0.834 | 0.1287 | 0.1334 | 0.0015 | 0.0267 | 0.0196 | 0.0235 | 0.0249 | 0.8056 | 0.2412 | 0.7069 | 8235.4066 | 34.48 | 9.5778 | 9126.3018 | 38.21 | 10.6139 | 11911 | 49.87 | 13.8528 | -11.1 | -7.6
21 | [13 empty] | 8235.4066 | 34.48 | 9.5778 | 9126.3018 | 38.21 | 10.6139 | 11911 | 49.87 | 13.8528
22 | [13 empty] | 8235.4066 | 34.48 | 9.5778 | 9126.3018 | 38.21 | 10.6139 | 11911 | 49.87 | 13.8528
23 | [13 empty] | 8235.4066 | 34.48 | 9.5778 | 9126.3018 | 38.21 | 10.6139 | 11911 | 49.87 | 13.8528
24 | [13 empty] | 8235.4066 | 34.48 | 9.5778 | 9126.3018 | 38.21 | 10.6139 | 11911 | 49.87 | 13.8528
25 | 95.204 | 2.6141 | 0.8191 | 0.1268 | 0.1309 | 0.0015 | 0.0264 | 0.0194 | 0.024 | 0.015 | 0.782 | 0.2368 | 0.7063 | 8233.0182 | 34.47 | 9.575 | 9123.9134 | 38.2 | 10.6111 | 11909 | 49.86 | 13.85 |  |  | <0,0001 | <0,0002
26 | [13 empty] | 8233.0182 | 34.47 | 9.575 | 9123.9134 | 38.2 | 10.6111 | 11909 | 49.86 | 13.85
27 | [13 empty] | 8233.0182 | 34.47 | 9.575 | 9123.9134 | 38.2 | 10.6111 | 11909 | 49.86 | 13.85
28 | 95.1528 | 2.6978 | 0.8646 | 0.133 | 0.1352 | 0.0014 | 0.0265 | 0.0193 | 0.0222 | 0.0037 | 0.7111 | 0.2324 | 0.7069 | 8252.1258 | 34.55 | 9.5972 | 9145.4095 | 38.29 | 10.6361 | 11938 | 49.98 | 13.8833 | -11.1 | -8.9 |  |  | відсутні
29 | [13 empty] | 8252.1258 | 34.55 | 9.5972 | 9145.4095 | 38.29 | 10.6361 | 11938 | 49.98 | 13.8833
30 | [13 empty] | 8252.1258 | 34.55 | 9.5972 | 9145.4095 | 38.29 | 10.6361 | 11938 | 49.98 | 13.8833
31
Рівень одоризації відповідає вимогам чинних нормативних документів | [13 empty] | 8245.462 | 34.5221 | 9.5895 | 9136.3811 | 38.2522 | 10.6256
Середньозважене значення теплоти згоряння:
| Начальник Криворізького ЛВУМГ | [8 empty] | Охримчук А.О. | [10 empty] | 2017-10-02
|  | Підрозділу підприємства, якому підпорядкована лабораторія | [8 empty] | прізвище | [5 empty] | підпис |  |  |  | дата
| Завідувач ВХАЛ | [8 empty] | Степанова О.Г. | [10 empty] | 2017-10-02
|  | Лабораторія, де здійснювалось вимірювання газу | [8 empty] | прізвище | [5 empty] | підпис |  |  |  | дата
| Начальник служби ГВ і М | [8 empty] | Байда Ю.А. | [10 empty] | 2017-10-02
|  | Підрозділу, відповідального за облік газу за маршрутом | [8 empty] | прізвище | [5 empty] | підпис |  |  |  | дата

## додаток
Додаток до Паспорту фізико-хімічних показників природного газу. Маршрут №616
Область | ГРС, прямий споживач | Cередньозважене значення вищої теплоти згоряння
|  | ккал/м³ | МДж/м³ | кВт*год./м³
Маршрут №616 |  | 9136.3811 | 38.2522 | 10.6256
Дніпропетровська | ГРС к-п "Дружба" | 0 | 0 | 0
Дніпропетровська | ГРС м.Вільногірськ | 9136.2139 | 38.2515 | 10.6254
Дніпропетровська | ГРС м.Верхньодніпровськ, КПК | 9142.5195 | 38.2779 | 10.6328
Дніпропетровська | ГРС м.Верхньодніпровськ, побут | 9135.2108 | 38.2473 | 10.6243
Дніпропетровська | ГРС с.Верхівцеве | 9136.9544 | 38.2546 | 10.6263
Дніпропетровська | ГРС с.Вишневе П`ятихатський р-н | 9136.5961 | 38.2531 | 10.6259
Дніпропетровська | ГРС с.Лихівка | 9136.7633 | 38.2538 | 10.6261
Дніпропетровська | ГРС с.Новозалiсся | 9136.5722 | 38.253 | 10.6258
Дніпропетровська | ГРС с.Семенівка (к-п Заря Комунізму) | 9137.0977 | 38.2552 | 10.6264
Дніпропетровська | ГРС с.Сурсько-Михайлівка, ксп "Сура" | 9136.7872 | 38.2539 | 10.6261
Дніпропетровська | ГРС-1 м.Дніпродзержинськ, ДМК | 9136.2617 | 38.2517 | 10.6255
Дніпропетровська | ГРС-1 м.Дніпродзержинськ, ККЦ | 0 | 0 | 0
Дніпропетровська | ГРС-1 м.Дніпродзержинськ, місто | 0 | 0 | 0
Дніпропетровська | ГРС-3 м.Дніпродзержинськ, Кринички | 9136.5961 | 38.2531 | 10.6259
Дніпропетровська | ГРС-3 м.Дніпродзержинськ, Лівий берег | 9135.8318 | 38.2499 | 10.625
Дніпропетровська | ГРС-3 м.Дніпродзержинськ, Правий берег | 9136.8827 | 38.2543 | 10.6262
Начальник Криворізького ЛВУМГ |  | Охримчук А.О. |  |  | 2017-10-02
Підрозділу підприємства, якому підпорядкована лабораторія |  | прізвище |  | підпис | дата
Завідувач ВХАЛ |  | Степанова О.Г. |  |  | 2017-10-02
Лабораторія, де здійснювалось вимірювання газу |  | прізвище |  | підпис | дата
Начальник служби ГВ і М |  | Байда Ю.А. |  |  | 2017-10-02
Підрозділу, відповідального за облік газу за маршрутом |  | прізвище |  | підпис | дата