## паспорт
ПАТ "УКРТРАНСГАЗ" | [5 empty] | ПАСПОРТ ФІЗИКО-ХІМІЧНИХ ПОКАЗНИКІВ ПРИРОДНОГО ГАЗУ №617 | [18 empty] | Маршрут №617
УМГ "ХАРКІВТРАНСГАЗ" | [5 empty] | переданого Криворізьким ЛВУМГ та прийнятого ПАТ "Криворіжгаз", ПАТ "Дніпропетровськгаз"
Криворізьке ЛВУМГ
Вимірювальна хіміко-аналітична лабораторія
по газопроводах "ШДО", "ШДКРІ"
Свідоцтво № ПЄ 0048/2013 чинне до 16.05.2018р. | [20 empty] | за період з 01.09.2017р. по 30.09.2017р.
Число місяця | Компонентний склад, % мол. | [11 empty] | Фізико-хімічні показники газу обчислені на основі компонентного складу, 101,325 кПа | [9 empty] | Температура точки роси вологи (Р = 3.92 МПа), °С | Температура точки роси вуглеводнів, °С | Масова концентрація сірководню, г/м3 | Масова концентрація меркаптанової сірки, г/м3 | Маса механічних домішок, г/м3
[13 empty] | Густина абсолютна, кг/м3,при 20 ºС, | Температура вимірювання/згоряння при 20/25°С
| метан, С1 | етан, С2 | пропан, С3 | ізо-бутан, і-С4 | н-бутан, н-С4 | нео-пентан, нео-С5 | ізо-пентан, і-С5 | н-пентан, н-С5 | гексани та вищі, С6+ | кисень, О2 | азот, N2 | діоксид вуглецю, CО2 |  | Теплота згоряння нижча |  |  | Теплота згоряння вища |  |  | Число Воббе вище
[14 empty] | ккал/м3 | МДж/м3 | кВт⋅год/м3 | ккал/м3 | МДж/м3 | кВт⋅год/м3 | ккал/м3 | МДж/м3 | кВт⋅год/м3
1 | 95.4462 | 2.5746 | 0.8216 | 0.1267 | 0.1225 | 0.0014 | 0.0223 | 0.0155 | 0.0126 | 0.0047 | 0.6472 | 0.2047 | 0.7043 | 8237.7951 | 34.49 | 9.5806 | 9128.6903 | 38.22 | 10.6167 | 11940 | 49.99 | 13.8861 |  |  |  |  | відсутні
2 | [13 empty] | 8237.7951 | 34.49 | 9.5806 | 9128.6903 | 38.22 | 10.6167 | 11940 | 49.99 | 13.8861
3 | [13 empty] | 8237.7951 | 34.49 | 9.5806 | 9128.6903 | 38.22 | 10.6167 | 11940 | 49.99 | 13.8861
4 | 95.3394 | 2.6076 | 0.8409 | 0.1303 | 0.129 | 0.0014 | 0.0244 | 0.0173 | 0.017 | 0.0061 | 0.6711 | 0.2156 | 0.7053 | 8244.9605 | 34.52 | 9.5889 | 9135.8557 | 38.25 | 10.625 | 11938 | 49.98 | 13.8833
5 | 95.2672 | 2.6549 | 0.857 | 0.1324 | 0.1308 | 0.0014 | 0.0246 | 0.0173 | 0.0165 | 0.0054 | 0.6704 | 0.2221 | 0.7059 | 8249.7374 | 34.54 | 9.5944 | 9140.6326 | 38.27 | 10.6306 | 11940 | 49.99 | 13.8861 |  |  | <0,0001 | 0.0005
6 | 95.1947 | 2.7142 | 0.8775 | 0.1353 | 0.1338 | 0.0014 | 0.025 | 0.0178 | 0.0165 | 0.0032 | 0.6583 | 0.2224 | 0.7066 | 8259.2912 | 34.58 | 9.6056 | 9150.1864 | 38.31 | 10.6417 | 11947 | 50.02 | 13.8944
7 | 95.335 | 2.6243 | 0.8419 | 0.1298 | 0.1281 | 0.0014 | 0.0239 | 0.0169 | 0.0159 | 0.0034 | 0.6657 | 0.2136 | 0.7053 | 8244.9605 | 34.52 | 9.5889 | 9135.8557 | 38.25 | 10.625 | 11940 | 49.99 | 13.8861 | -12 | -8
8 | 95.4085 | 2.5642 | 0.822 | 0.1265 | 0.1249 | 0.0014 | 0.0236 | 0.0167 | 0.0163 | 0.0046 | 0.6818 | 0.2095 | 0.7046 | 8237.7951 | 34.49 | 9.5806 | 9128.6903 | 38.22 | 10.6167 | 11933 | 49.96 | 13.8778
9 | [13 empty] | 8237.7951 | 34.49 | 9.5806 | 9128.6903 | 38.22 | 10.6167 | 11933 | 49.96 | 13.8778
10 | [13 empty] | 8237.7951 | 34.49 | 9.5806 | 9128.6903 | 38.22 | 10.6167 | 11933 | 49.96 | 13.8778
11 | 95.1722 | 2.6838 | 0.8659 | 0.1334 | 0.136 | 0.0015 | 0.0265 | 0.0193 | 0.022 | 0.0056 | 0.7014 | 0.2325 | 0.7068 | 8252.1258 | 34.55 | 9.5972 | 9145.4095 | 38.29 | 10.6361 | 11938 | 49.98 | 13.8833
12 | 95.3513 | 2.5895 | 0.8272 | 0.1281 | 0.1284 | 0.0015 | 0.0246 | 0.0177 | 0.0185 | 0.0045 | 0.6928 | 0.2159 | 0.7052 | 8240.1836 | 34.5 | 9.5833 | 9131.0788 | 38.23 | 10.6194 | 11933 | 49.96 | 13.8778
13 | 95.4218 | 2.5766 | 0.8196 | 0.1274 | 0.1239 | 0.0013 | 0.0228 | 0.0159 | 0.0137 | 0.0047 | 0.6713 | 0.2009 | 0.7044 | 8237.7951 | 34.49 | 9.5806 | 9128.6903 | 38.22 | 10.6167 | 11938 | 49.98 | 13.8833 |  |  | <0,0001 | <0,0002
14 | 95.3147 | 2.6148 | 0.8376 | 0.1294 | 0.129 | 0.0014 | 0.0246 | 0.0176 | 0.018 | 0.0052 | 0.6936 | 0.2141 | 0.7055 | 8242.572 | 34.51 | 9.5861 | 9133.4672 | 38.24 | 10.6222 | 11935 | 49.97 | 13.8806 | -10.7 | -8.6
15 | 95.4321 | 2.5304 | 0.8144 | 0.1268 | 0.1275 | 0.0015 | 0.0248 | 0.0178 | 0.0194 | 0.0043 | 0.6944 | 0.2066 | 0.7046 | 8235.4066 | 34.48 | 9.5778 | 9126.3018 | 38.21 | 10.6139 | 11933 | 49.96 | 13.8778
16 | [13 empty] | 8235.4066 | 34.48 | 9.5778 | 9126.3018 | 38.21 | 10.6139 | 11933 | 49.96 | 13.8778
17 | [13 empty] | 8235.4066 | 34.48 | 9.5778 | 9126.3018 | 38.21 | 10.6139 | 11933 | 49.96 | 13.8778
18 | 95.4077 | 2.5882 | 0.8003 | 0.125 | 0.1232 | 0.0015 | 0.0236 | 0.0168 | 0.018 | 0.004 | 0.6748 | 0.2169 | 0.7046 | 8235.4066 | 34.48 | 9.5778 | 9126.3018 | 38.21 | 10.6139 | 11933 | 49.96 | 13.8778
19 | 95.5585 | 2.4948 | 0.7699 | 0.1212 | 0.1193 | 0.0015 | 0.0227 | 0.0161 | 0.0165 | 0.0042 | 0.6733 | 0.2021 | 0.7033 | 8225.8528 | 34.44 | 9.5667 | 9114.3595 | 38.16 | 10.6 | 11928 | 49.94 | 13.8722
20 | 95.5626 | 2.5049 | 0.7704 | 0.1208 | 0.1173 | 0.0014 | 0.0219 | 0.0154 | 0.0151 | 0.0044 | 0.6639 | 0.2019 | 0.7032 | 8225.8528 | 34.44 | 9.5667 | 9114.3595 | 38.16 | 10.6 | 11930 | 49.95 | 13.875 |  |  | <0,0001 | 0.0009
21 | 95.6302 | 2.4668 | 0.7523 | 0.1186 | 0.1155 | 0.0014 | 0.0218 | 0.0154 | 0.0153 | 0.004 | 0.6615 | 0.1973 | 0.7026 | 8221.0759 | 34.42 | 9.5611 | 9109.5826 | 38.14 | 10.5944 | 11928 | 49.94 | 13.8722 | -12.4 | -8.8
22 | 95.5848 | 2.5037 | 0.7526 | 0.1189 | 0.1153 | 0.0015 | 0.0217 | 0.0152 | 0.0154 | 0.0053 | 0.6602 | 0.2054 | 0.7029 | 8223.4643 | 34.43 | 9.5639 | 9111.9711 | 38.15 | 10.5972 | 11928 | 49.94 | 13.8722
23 | [13 empty] | 8223.4643 | 34.43 | 9.5639 | 9111.9711 | 38.15 | 10.5972 | 11928 | 49.94 | 13.8722
24 | [13 empty] | 8223.4643 | 34.43 | 9.5639 | 9111.9711 | 38.15 | 10.5972 | 11928 | 49.94 | 13.8722
25 | 95.4101 | 2.559 | 0.7837 | 0.1226 | 0.1251 | 0.0016 | 0.0251 | 0.0183 | 0.0233 | 0.0035 | 0.7006 | 0.2271 | 0.7047 | 8230.6297 | 34.46 | 9.5722 | 9121.5249 | 38.19 | 10.6083 | 11926 | 49.93 | 13.8694
26 | 95.3564 | 2.5879 | 0.7972 | 0.1243 | 0.1271 | 0.0016 | 0.0251 | 0.0183 | 0.0219 | 0.0054 | 0.7028 | 0.2319 | 0.7051 | 8235.4066 | 34.48 | 9.5778 | 9123.9134 | 38.2 | 10.6111 | 11926 | 49.93 | 13.8694
27 | 95.4532 | 2.51 | 0.7874 | 0.1224 | 0.1254 | 0.0015 | 0.025 | 0.0182 | 0.0212 | 0.0054 | 0.7163 | 0.214 | 0.7043 | 8228.2413 | 34.45 | 9.5694 | 9116.748 | 38.17 | 10.6028 | 11923 | 49.92 | 13.8667 |  |  |  |  | відсутні
28 | 95.159 | 2.69 | 0.861 | 0.1324 | 0.1345 | 0.0015 | 0.0264 | 0.0193 | 0.0218 | 0.0049 | 0.7179 | 0.2314 | 0.7068 | 8249.7374 | 34.54 | 9.5944 | 9143.0211 | 38.28 | 10.6333 | 11935 | 49.97 | 13.8806 | -14.6 | -12 | <0,0001 | <0,0002
29 | 95.0766 | 2.734 | 0.8779 | 0.1349 | 0.1385 | 0.0015 | 0.0274 | 0.0199 | 0.0217 | 0.0047 | 0.7241 | 0.2387 | 0.7076 | 8256.9028 | 34.57 | 9.6028 | 9147.798 | 38.3 | 10.6389 | 11935 | 49.97 | 13.8806
30 | [13 empty] | 8256.9028 | 34.57 | 9.6028 | 9147.798 | 38.3 | 10.6389 | 11935 | 49.97 | 13.8806
31
Рівень одоризації відповідає вимогам чинних нормативних документів | [13 empty] | 8240.8045 | 34.5026 | 9.5841 | 9131.6042 | 38.2322 | 10.6201
Середньозважене значення теплоти згоряння:
| Начальник Криворізького ЛВУМГ | [8 empty] | Охримчук А.О. | [10 empty] | 2017-10-02
|  | Підрозділу підприємства, якому підпорядкована лабораторія | [8 empty] | прізвище | [5 empty] | підпис |  |  |  | дата
| Завідувач ВХАЛ | [8 empty] | Степанова О.Г. | [10 empty] | 2017-10-02
|  | Лабораторія, де здійснювалось вимірювання газу | [8 empty] | прізвище | [5 empty] | підпис |  |  |  | дата
| Начальник служби ГВ і М | [8 empty] | Байда Ю.А. | [10 empty] | 2017-10-02
|  | Підрозділу, відповідального за облік газу за маршрутом | [8 empty] | прізвище | [5 empty] | підпис |  |  |  | дата

## додаток
Додаток до Паспорту фізико-хімічних показників природного газу. Маршрут №617
Область | ГРС, прямий споживач | Cередньозважене значення вищої теплоти згоряння
|  | ккал/м³ | МДж/м³ | кВт*год./м³
Маршрут №617 |  | 9131.6042 | 38.2322 | 10.6201
Дніпропетровська | ГРС КС Радушне | 9129.7412 | 38.2244 | 10.6179
Дніпропетровська | ГРС м.Апостолове | 9130.6011 | 38.228 | 10.6189
Дніпропетровська | ГРС м.Зеленодольськ КРЕС | 9131.9386 | 38.2336 | 10.6204
Дніпропетровська | ГРС м.Зеленодольськ місто | 9129.1919 | 38.2221 | 10.6173
Дніпропетровська | ГРС с.Димитрове к-п Червона Зірка, Апостолове | 9129.6696 | 38.2241 | 10.6178
Дніпропетровська | ГРС с.Олександрiвка | 9129.1202 | 38.2218 | 10.6172
Дніпропетровська | ГРС с.Степове, Широківська ПТФ | 9130.2667 | 38.2266 | 10.6185
Начальник Криворізького ЛВУМГ |  | Охримчук А.О. |  |  | 2017-10-02
Підрозділу підприємства, якому підпорядкована лабораторія |  | прізвище |  | підпис | дата
Завідувач ВХАЛ |  | Степанова О.Г. |  |  | 2017-10-02
Лабораторія, де здійснювалось вимірювання газу |  | прізвище |  | підпис | дата
Начальник служби ГВ і М |  | Байда Ю.А. |  |  | 2017-10-02
Підрозділу, відповідального за облік газу за маршрутом |  | прізвище |  | підпис | дата