## паспорт
ПАТ "УКРТРАНСГАЗ" | [5 empty] | ПАСПОРТ ФІЗИКО-ХІМІЧНИХ ПОКАЗНИКІВ ПРИРОДНОГО ГАЗУ №691 | [18 empty] | Маршрут №691
УМГ "ХАРКІВТРАНСГАЗ" | [5 empty] | переданого Криворізьким ЛВУМГ та прийнятого ПАТ "Дніпропетровськгаз", ПАТ"Дніпрогаз"
Криворізьке ЛВУМГ
Вимірювальна хіміко-аналітична лабораторія
по газопроводах "ШДО", "ШДКРІ"
Свідоцтво № ПЄ 0048/2013 чинне до 16.05.2018р. | [20 empty] | за період з 01.09.2017р. по 30.09.2017р.
Число місяця | Компонентний склад, % мол. | [11 empty] | Фізико-хімічні показники газу обчислені на основі компонентного складу, 101,325 кПа | [9 empty] | Температура точки роси вологи (Р = 3.92 МПа), °С | Температура точки роси вуглеводнів, °С | Масова концентрація сірководню, г/м3 | Масова концентрація меркаптанової сірки, г/м3 | Маса механічних домішок, г/м3
[13 empty] | Густина абсолютна, кг/м3,при 20 ºС, | Температура вимірювання/згоряння при 20/25°С
| метан, С1 | етан, С2 | пропан, С3 | ізо-бутан, і-С4 | н-бутан, н-С4 | нео-пентан, нео-С5 | ізо-пентан, і-С5 | н-пентан, н-С5 | гексани та вищі, С6+ | кисень, О2 | азот, N2 | діоксид вуглецю, CО2 |  | Теплота згоряння нижча |  |  | Теплота згоряння вища |  |  | Число Воббе вище
[14 empty] | ккал/м3 | МДж/м3 | кВт⋅год/м3 | ккал/м3 | МДж/м3 | кВт⋅год/м3 | ккал/м3 | МДж/м3 | кВт⋅год/м3
1 | [13 empty] | 8233.0182 | 34.47 | 9.575 | 9123.9134 | 38.2 | 10.6111 | 11923 | 49.92 | 13.8667
2 | [13 empty] | 8233.0182 | 34.47 | 9.575 | 9123.9134 | 38.2 | 10.6111 | 11923 | 49.92 | 13.8667
3 | [13 empty] | 8233.0182 | 34.47 | 9.575 | 9123.9134 | 38.2 | 10.6111 | 11923 | 49.92 | 13.8667
4 | 95.0474 | 2.7322 | 0.8894 | 0.1355 | 0.1413 | 0.0016 | 0.0285 | 0.0211 | 0.0296 | 0.0055 | 0.7171 | 0.2507 | 0.7081 | 8261.6797 | 34.59 | 9.6083 | 9152.5749 | 38.32 | 10.6444 | 11938 | 49.98 | 13.8833 |  |  | <0,0001 | 0.0056 | відсутні
5 | [13 empty] | 8261.6797 | 34.59 | 9.6083 | 9152.5749 | 38.32 | 10.6444 | 11938 | 49.98 | 13.8833
6 | 94.9901 | 2.766 | 0.9032 | 0.1387 | 0.1455 | 0.0016 | 0.0295 | 0.0221 | 0.0302 | 0.0046 | 0.7156 | 0.2529 | 0.7087 | 8266.4566 | 34.61 | 9.6139 | 9157.3518 | 38.34 | 10.65 | 11940 | 49.99 | 13.8861 | -9.9 | -6.8
7 | [13 empty] | 8266.4566 | 34.61 | 9.6139 | 9157.3518 | 38.34 | 10.65 | 11940 | 49.99 | 13.8861
8 | 92.2349 | 4.1147 | 1.0129 | 0.1265 | 0.2104 | 0.0059 | 0.0599 | 0.052 | 0.2063 | 0.0117 | 1.5874 | 0.3774 | 0.7314 | 8364.3834 | 35.02 | 9.7278 | 9262.444 | 38.78 | 10.7722 | 11885 | 49.76 | 13.8222
9 | [13 empty] | 8364.3834 | 35.02 | 9.7278 | 9262.444 | 38.78 | 10.7722 | 11885 | 49.76 | 13.8222
10 | [13 empty] | 8364.3834 | 35.02 | 9.7278 | 9262.444 | 38.78 | 10.7722 | 11885 | 49.76 | 13.8222
11 | [13 empty] | 8364.3834 | 35.02 | 9.7278 | 9262.444 | 38.78 | 10.7722 | 11885 | 49.76 | 13.8222
12 | 92.4562 | 4.0611 | 1.0098 | 0.1289 | 0.2125 | 0.0088 | 0.0605 | 0.0492 | 0.1551 | 0.0028 | 1.4867 | 0.3683 | 0.729 | 8333.3335 | 34.89 | 9.6917 | 9252.8902 | 38.74 | 10.7611 | 11892 | 49.79 | 13.8306 | -10.4 | -6.2 | <0,0001 | <0,0002
13 | [13 empty] | 8333.3335 | 34.89 | 9.6917 | 9252.8902 | 38.74 | 10.7611 | 11892 | 49.79 | 13.8306
14 | [13 empty] | 8333.3335 | 34.89 | 9.6917 | 9252.8902 | 38.74 | 10.7611 | 11892 | 49.79 | 13.8306
15 | 92.2773 | 4.1001 | 1.0406 | 0.1332 | 0.2206 | 0.009 | 0.0641 | 0.053 | 0.1917 | 0.0028 | 1.5197 | 0.388 | 0.7314 | 8373.9373 | 35.06 | 9.7389 | 9269.6094 | 38.81 | 10.7806 | 11897 | 49.81 | 13.8361
16 | [13 empty] | 8373.9373 | 35.06 | 9.7389 | 9269.6094 | 38.81 | 10.7806 | 11897 | 49.81 | 13.8361
17 | [13 empty] | 8373.9373 | 35.06 | 9.7389 | 9269.6094 | 38.81 | 10.7806 | 11897 | 49.81 | 13.8361
18 | [13 empty] | 8373.9373 | 35.06 | 9.7389 | 9269.6094 | 38.81 | 10.7806 | 11897 | 49.81 | 13.8361
19 | 92.3001 | 4.1089 | 1.0518 | 0.1344 | 0.2222 | 0.0088 | 0.0628 | 0.0514 | 0.1677 | 0.0025 | 1.5062 | 0.3833 | 0.7307 | 8369.1603 | 35.04 | 9.7333 | 9264.8325 | 38.79 | 10.775 | 11897 | 49.81 | 13.8361 |  |  | <0,0001 | 0.0001
20 | 92.2887 | 4.0963 | 1.0446 | 0.1346 | 0.2234 | 0.0089 | 0.0639 | 0.0524 | 0.1978 | 0.0035 | 1.5079 | 0.3781 | 0.7315 | 8376.3257 | 35.07 | 9.7417 | 9274.3863 | 38.83 | 10.7861 | 11902 | 49.83 | 13.8417 | 0.6 | 3
21 | [13 empty] | 8376.3257 | 35.07 | 9.7417 | 9274.3863 | 38.83 | 10.7861 | 11902 | 49.83 | 13.8417
22 | [13 empty] | 8376.3257 | 35.07 | 9.7417 | 9274.3863 | 38.83 | 10.7861 | 11902 | 49.83 | 13.8417
23 | [13 empty] | 8376.3257 | 35.07 | 9.7417 | 9274.3863 | 38.83 | 10.7861 | 11902 | 49.83 | 13.8417
24 | [13 empty] | 8376.3257 | 35.07 | 9.7417 | 9274.3863 | 38.83 | 10.7861 | 11902 | 49.83 | 13.8417
25 | 92.4543 | 4.0802 | 1.0155 | 0.1294 | 0.2127 | 0.0086 | 0.06 | 0.0482 | 0.1469 | 0.0027 | 1.4743 | 0.3673 | 0.7288 | 8354.8296 | 34.98 | 9.7167 | 9252.8902 | 38.74 | 10.7611 | 11895 | 49.8 | 13.8333
26 | [13 empty] | 8354.8296 | 34.98 | 9.7167 | 9252.8902 | 38.74 | 10.7611 | 11895 | 49.8 | 13.8333
27 | [13 empty] | 8354.8296 | 34.98 | 9.7167 | 9252.8902 | 38.74 | 10.7611 | 11895 | 49.8 | 13.8333
28 | 95.0739 | 2.7076 | 0.8696 | 0.1337 | 0.1373 | 0.0015 | 0.0271 | 0.0198 | 0.0235 | 0.0113 | 0.7604 | 0.2342 | 0.7075 | 8249.7374 | 34.54 | 9.5944 | 9143.0211 | 38.28 | 10.6333 | 11928 | 49.94 | 13.8722 | -12 | -9.1 | <0,0001 | <0,0002 | відсутні
29 | [13 empty] | 8249.7374 | 34.54 | 9.5944 | 9143.0211 | 38.28 | 10.6333 | 11928 | 49.94 | 13.8722
30 | [13 empty] | 8249.7374 | 34.54 | 9.5944 | 9143.0211 | 38.28 | 10.6333 | 11928 | 49.94 | 13.8722
31
Рівень одоризації відповідає вимогам чинних нормативних документів | [13 empty] | 8324.8783 | 34.8546 | 9.6818 | 9222.4134 | 38.6124 | 10.7257
Середньозважене значення теплоти згоряння:
| Начальник Криворізького ЛВУМГ | [8 empty] | Охримчук А.О. | [10 empty] | 2017-10-02
|  | Підрозділу підприємства, якому підпорядкована лабораторія | [8 empty] | прізвище | [5 empty] | підпис |  |  |  | дата
| Завідувач ВХАЛ | [8 empty] | Степанова О.Г. | [10 empty] | 2017-10-02
|  | Лабораторія, де здійснювалось вимірювання газу | [8 empty] | прізвище | [5 empty] | підпис |  |  |  | дата
| Начальник служби ГВ і М | [8 empty] | Байда Ю.А. | [10 empty] | 2017-10-02
|  | Підрозділу, відповідального за облік газу за маршрутом | [8 empty] | прізвище | [5 empty] | підпис |  |  |  | дата

## додаток
Додаток до Паспорту фізико-хімічних показників природного газу. Маршрут №691
Область | ГРС, прямий споживач | Cередньозважене значення вищої теплоти згоряння
|  | ккал/м³ | МДж/м³ | кВт*год./м³
Маршрут №691 |  | 9222.4134 | 38.6124 | 10.7257
Дніпропетровська | ГРС м.Дніпродзержинськ ВО "АЗОТ" 1 (Дніпрогаз) | 9207.6766 | 38.5507 | 10.7085
Дніпропетровська | ГРС-2 м.Дніпродзержинськ, ПХЗ | 9217.2066 | 38.5906 | 10.7196
Дніпропетровська | ГРС-2 м.Дніпродзержинськ, ТЕЦ(ДХК) | 9223.4166 | 38.6166 | 10.7268
Дніпропетровська | ГРС-2 м.Дніпродзержинськ, побут | 9216.3945 | 38.5872 | 10.7187
Дніпропетровська | ГРС-2 м.Дніпродзержинськ, цех 1-Б | 9222.509 | 38.6128 | 10.7258
Начальник Криворізького ЛВУМГ |  | Охримчук А.О. |  |  | 2017-10-02
Підрозділу підприємства, якому підпорядкована лабораторія |  | прізвище |  | підпис | дата
Завідувач ВХАЛ |  | Степанова О.Г. |  |  | 2017-10-02
Лабораторія, де здійснювалось вимірювання газу |  | прізвище |  | підпис | дата
Начальник служби ГВ і М |  | Байда Ю.А. |  |  | 2017-10-02
Підрозділу, відповідального за облік газу за маршрутом |  | прізвище |  | підпис | дата