## паспорт
ПАТ "УКРТРАНСГАЗ" | [5 empty] | ПАСПОРТ ФІЗИКО-ХІМІЧНИХ ПОКАЗНИКІВ ПРИРОДНОГО ГАЗУ №1 | [18 empty] | Маршрут №1
УМГ "КИЇВТРАНСГАЗ" | [5 empty] | переданого Бердичівським ЛВУМГ та прийнятого ПАТ "Житомиргаз"
Бердичівське ЛВУМГ
Вимірювальна хіміко-аналітична лабораторія
по газопроводу "Київ-Захід України 1" (КЗУ-1)
Свідоцтво № 033/14 чинне до 12.03.2019 р. | [20 empty] | за період з 01.09.2017р. по 30.09.2017р.
Число місяця | Компонентний склад, % мол. | [11 empty] | Фізико-хімічні показники газу обчислені на основі компонентного складу, 101,325 кПа | [9 empty] | Температура точки роси вологи (Р = 3.92 МПа), °С | Температура точки роси вуглеводнів, °С | Масова концентрація сірководню, г/м3 | Масова концентрація меркаптанової сірки, г/м3 | Маса механічних домішок, г/м3
[13 empty] | Густина абсолютна, кг/м3,при 20 ºС, | Температура вимірювання/згоряння при 20/25°С
| метан, С1 | етан, С2 | пропан, С3 | ізо-бутан, і-С4 | н-бутан, н-С4 | нео-пентан, нео-С5 | ізо-пентан, і-С5 | н-пентан, н-С5 | гексани та вищі, С6+ | кисень, О2 | азот, N2 | діоксид вуглецю, CО2 |  | Теплота згоряння нижча |  |  | Теплота згоряння вища |  |  | Число Воббе вище
[14 empty] | ккал/м3 | МДж/м3 | кВт⋅год/м3 | ккал/м3 | МДж/м3 | кВт⋅год/м3 | ккал/м3 | МДж/м3 | кВт⋅год/м3
1 | [13 empty] | 8248.5193 | 34.5349 | 9.593 | 9135.3302 | 38.2478 | 10.6244 | 11549 | 48.352 | 13.4311
2 | [13 empty] | 8248.5193 | 34.5349 | 9.593 | 9135.3302 | 38.2478 | 10.6244 | 11549 | 48.352 | 13.4311
3 | [13 empty] | 8248.5193 | 34.5349 | 9.593 | 9135.3302 | 38.2478 | 10.6244 | 11549 | 48.352 | 13.4311
4 | 89.5886 | 4.993 | 1.1546 | 0.1288 | 0.2041 | 0.0044 | 0.0579 | 0.0451 | 0.0934 | 0.0087 | 1.7027 | 2.0187 | 0.7543 | 8259.9122 | 34.5826 | 9.6063 | 9147.7024 | 38.2996 | 10.6388 | 11559 | 48.3973 | 13.4437 | -5.8 | -3.6
5 | [13 empty] | 8259.9122 | 34.5826 | 9.6063 | 9147.7024 | 38.2996 | 10.6388 | 11559 | 48.3973 | 13.4437
6 | [13 empty] | 8259.9122 | 34.5826 | 9.6063 | 9147.7024 | 38.2996 | 10.6388 | 11559 | 48.3973 | 13.4437
7 | [13 empty] | 8259.9122 | 34.5826 | 9.6063 | 9147.7024 | 38.2996 | 10.6388 | 11559 | 48.3973 | 13.4437
8 | [13 empty] | 8259.9122 | 34.5826 | 9.6063 | 9147.7024 | 38.2996 | 10.6388 | 11559 | 48.3973 | 13.4437
9 | [13 empty] | 8259.9122 | 34.5826 | 9.6063 | 9147.7024 | 38.2996 | 10.6388 | 11559 | 48.3973 | 13.4437
10 | [13 empty] | 8259.9122 | 34.5826 | 9.6063 | 9147.7024 | 38.2996 | 10.6388 | 11559 | 48.3973 | 13.4437
11 | 89.6024 | 5.0214 | 1.1276 | 0.1209 | 0.1926 | 0.0041 | 0.0542 | 0.0417 | 0.0842 | 0.0188 | 1.7576 | 1.9746 | 0.7532 | 8248.3521 | 34.5342 | 9.5928 | 9135.2347 | 38.2474 | 10.6243 | 11552 | 48.3671 | 13.4353 | -6.8 | -5.7
12 | [13 empty] | 8248.3521 | 34.5342 | 9.5928 | 9135.2347 | 38.2474 | 10.6243 | 11552 | 48.3671 | 13.4353
13 | [13 empty] | 8248.3521 | 34.5342 | 9.5928 | 9135.2347 | 38.2474 | 10.6243 | 11552 | 48.3671 | 13.4353
14 | [13 empty] | 8248.3521 | 34.5342 | 9.5928 | 9135.2347 | 38.2474 | 10.6243 | 11552 | 48.3671 | 13.4353
15 | [13 empty] | 8248.3521 | 34.5342 | 9.5928 | 9135.2347 | 38.2474 | 10.6243 | 11552 | 48.3671 | 13.4353
16 | [13 empty] | 8248.3521 | 34.5342 | 9.5928 | 9135.2347 | 38.2474 | 10.6243 | 11552 | 48.3671 | 13.4353
17 | [13 empty] | 8248.3521 | 34.5342 | 9.5928 | 9135.2347 | 38.2474 | 10.6243 | 11552 | 48.3671 | 13.4353
18 | 89.4047 | 5.0864 | 1.1988 | 0.1303 | 0.2083 | 0.0042 | 0.0513 | 0.0472 | 0.0984 | 0.0074 | 1.7537 | 2.0094 | 0.7556 | 8269.4183 | 34.6224 | 9.6173 | 9157.7817 | 38.3418 | 10.6505 | 11562 | 48.4076 | 13.4466 | -6.7 | -5.4 | ˂0,006 | ˂0,002 | відс.
19 | [13 empty] | 8269.4183 | 34.6224 | 9.6173 | 9157.7817 | 38.3418 | 10.6505 | 11562 | 48.4076 | 13.4466
20 | [13 empty] | 8269.4183 | 34.6224 | 9.6173 | 9157.7817 | 38.3418 | 10.6505 | 11562 | 48.4076 | 13.4466
21 | [13 empty] | 8269.4183 | 34.6224 | 9.6173 | 9157.7817 | 38.3418 | 10.6505 | 11562 | 48.4076 | 13.4466
22 | [13 empty] | 8269.4183 | 34.6224 | 9.6173 | 9157.7817 | 38.3418 | 10.6505 | 11562 | 48.4076 | 13.4466
23 | [13 empty] | 8269.4183 | 34.6224 | 9.6173 | 9157.7817 | 38.3418 | 10.6505 | 11562 | 48.4076 | 13.4466
24 | [13 empty] | 8269.4183 | 34.6224 | 9.6173 | 9157.7817 | 38.3418 | 10.6505 | 11562 | 48.4076 | 13.4466
25 | 89.5508 | 4.9662 | 1.2289 | 0.1388 | 0.2226 | 0.0049 | 0.065 | 0.0548 | 0.1142 | 0.0097 | 1.7087 | 1.9355 | 0.7556 | 8289.4813 | 34.7064 | 9.6407 | 9179.6361 | 38.4333 | 10.6759 | 11590 | 48.5244 | 13.479 | -6.7 | -3.6
26 | [13 empty] | 8289.4813 | 34.7064 | 9.6407 | 9179.6361 | 38.4333 | 10.6759 | 11590 | 48.5244 | 13.479
27 | [13 empty] | 8289.4813 | 34.7064 | 9.6407 | 9179.6361 | 38.4333 | 10.6759 | 11590 | 48.5244 | 13.479
28 | [13 empty] | 8289.4813 | 34.7064 | 9.6407 | 9179.6361 | 38.4333 | 10.6759 | 11590 | 48.5244 | 13.479
29 | [13 empty] | 8289.4813 | 34.7064 | 9.6407 | 9179.6361 | 38.4333 | 10.6759 | 11590 | 48.5244 | 13.479
30 | [13 empty] | 8289.4813 | 34.7064 | 9.6407 | 9179.6361 | 38.4333 | 10.6759 | 11590 | 48.5244 | 13.479
Рівень одоризації відповідає вимогам чинних нормативних документів | [13 empty] | 8268.033 | 34.6166 | 9.6157 | 9156.4442 | 38.3362 | 10.6489
Середньозважене значення теплоти згоряння:
| Начальник Бердичівського ЛВУ МГ | [8 empty] | Лохман В.В. | [10 empty] | 2017-10-02
|  | Підрозділу підприємства, якому підпорядкована лабораторія | [8 empty] | прізвище | [5 empty] | підпис |  |  |  | дата
| Завідувач ВХАЛ | [8 empty] | Савченко О.М. | [10 empty] | 2017-10-02
|  | Лабораторія, де здійснювалось вимірювання газу | [8 empty] | прізвище | [5 empty] | підпис |  |  |  | дата
| Начальник служби ГВ і М | [8 empty] | Власов Д.І. | [10 empty] | 2017-10-02
|  | Підрозділу, відповідального за облік газу за маршрутом | [8 empty] | прізвище | [5 empty] | підпис |  |  |  | дата

## додаток
Додаток до Паспорту фізико-хімічних показників природного газу. Маршрут №1
Область | ГРС, прямий споживач | Cередньозважене значення вищої теплоти згоряння
|  | ккал/м³ | МДж/м³ | кВт*год./м³
Маршрут №1 |  | 9156.4442 | 38.3362 | 10.6489
Житомирська | ГРС Верхівня | 9154.6051 | 38.3285 | 10.6468
Житомирська | ГРС Квітневе | 9155.2261 | 38.3311 | 10.6475
Житомирська | ГРС Крилівка | 9154.9395 | 38.3299 | 10.6472
Житомирська | ГРС Ружин | 9156.062 | 38.3346 | 10.6485
Житомирська | ГРС Чорнорудка | 9162.1287 | 38.36 | 10.6556
Начальник Бердичівського ЛВУ МГ |  | Лохман В.В. |  |  | 2017-10-02
Підрозділу підприємства, якому підпорядкована лабораторія |  | прізвище |  | підпис | дата
Завідувач ВХАЛ |  | Савченко О.М. |  |  | 2017-10-02
Лабораторія, де здійснювалось вимірювання газу |  | прізвище |  | підпис | дата
Начальник служби ГВ і М |  | Власов Д.І. |  |  | 2017-10-02
Підрозділу, відповідального за облік газу за маршрутом |  | прізвище |  | підпис | дата