## паспорт
ПАТ "УКРТРАНСГАЗ" | [5 empty] | ПАСПОРТ ФІЗИКО-ХІМІЧНИХ ПОКАЗНИКІВ ПРИРОДНОГО ГАЗУ № 231
Філія "УМГ "Львівтрансгаз" | [5 empty] | переданого Рівненським ЛВУМГ та прийнятого ПАТ "Житомиргаз", ПАТ "Хмельницькгаз", ПАТ "Шепетівкагаз",
Новоград-Волинський п/м Рівненське ЛВУМГ | [5 empty] | ПАТ "Рівнегаз", ТОВ "Церсаніт-Інвест", ТОВ "Трансгаз"
Вимірювальна хіміко-аналітична лабораторія | [10 empty] | Маршрут № 231
Свідоцтво № 184/15 чинне до 29. 12. 2020 р. | [9 empty] | по газопроводу "ТОРЖОК-ДОЛИНА" | [10 empty] | за період з |  | 2017-09-01 |  | по | 2017-09-30
Число місяця | Компонентний склад, % мол. | [11 empty] | Фізико-хімічні показники газу обчислені на основі компонентного складу, 101,325 кПа | [9 empty] | Температура точки роси вологи (Р = 3.92 МПа), ºС | Температура точки роси вуглеводнів, ºС | Вміст сірководню, г/м3 | Вміст меркаптанової сірки, г/м3 | Вміст механічних домішок, г/м3
[13 empty] | Густина абсолютна, кг/м3,при 20 ºС, | Температура вимірювання/згоряння при 20/25°С
| метан, С1 | етан, С2 | пропан, С3 | ізо-бутан, і-С4 | н-бутан, н-С4 | нео-пентан, нео-С5 | ізо-пентан, і-С5 | н-пентан, н-С5 | гексани та вищі, С6+ | кисень, О2 | азот, N2 | діоксид вуглецю, CО2 |  | Теплота згоряння нижча |  |  | Теплота згоряння вища |  |  | Число Воббе вище
[14 empty] | ккал/м3 | МДж/м3 | кВт⋅год/м3 | ккал/м3 | МДж/м3 | кВт⋅год/м3 | ккал/м3 | МДж/м3 | кВт⋅год/м3
1 | [13 empty] | 8276 | 34.65 | 9.63 | 9166 | 38.38 | 10.66
2 | [13 empty] | 8276 | 34.65 | 9.63 | 9166 | 38.38 | 10.66
3 | [13 empty] | 8276 | 34.65 | 9.63 | 9166 | 38.38 | 10.66
4 | [13 empty] | 8276 | 34.65 | 9.63 | 9166 | 38.38 | 10.66
5 | 89.718 | 4.984 | 1.348 | 0.124 | 0.196 | 0.001 | 0.061 | 0.049 | 0.048 | 0.007 | 1.382 | 2.082 | 0.754 | 8285 | 34.69 | 9.64 | 9175 | 38.42 | 10.67 | 11597 | 48.56 | 13.49
6 | [13 empty] | 8285 | 34.69 | 9.64 | 9175 | 38.42 | 10.67
7 | [13 empty] | 8285 | 34.69 | 9.64 | 9175 | 38.42 | 10.67
8 | [13 empty] | 8285 | 34.69 | 9.64 | 9175 | 38.42 | 10.67
9 | [13 empty] | 8285 | 34.69 | 9.64 | 9175 | 38.42 | 10.67
10 | [13 empty] | 8285 | 34.69 | 9.64 | 9175 | 38.42 | 10.67
11 | [13 empty] | 8285 | 34.69 | 9.64 | 9175 | 38.42 | 10.67
12 | 89.828 | 5.064 | 1.22 | 0.133 | 0.213 | 0.004 | 0.062 | 0.051 | 0.058 | 0.007 | 1.239 | 2.121 | 0.7535 | 8291 | 34.71 | 9.64 | 9182 | 38.45 | 10.68 | 11609 | 48.61 | 13.5
13 | [13 empty] | 8291 | 34.71 | 9.64 | 9182 | 38.45 | 10.68
14 | [13 empty] | 8291 | 34.71 | 9.64 | 9182 | 38.45 | 10.68
15 | [13 empty] | 8291 | 34.71 | 9.64 | 9182 | 38.45 | 10.68
16 | [13 empty] | 8291 | 34.71 | 9.64 | 9182 | 38.45 | 10.68
17 | [13 empty] | 8291 | 34.71 | 9.64 | 9182 | 38.45 | 10.68
18 | [13 empty] | 8291 | 34.71 | 9.64 | 9182 | 38.45 | 10.68
19 | 90.157 | 5.002 | 1.202 | 0.132 | 0.209 | 0.004 | 0.063 | 0.051 | 0.059 | 0.007 | 1.104 | 2.01 | 0.7509 | 8303 | 34.77 | 9.66 | 9196 | 38.51 | 10.7 | 11647 | 48.77 | 13.55
20 | [13 empty] | 8303 | 34.77 | 9.66 | 9196 | 38.51 | 10.7
21 | [13 empty] | 8303 | 34.77 | 9.66 | 9196 | 38.51 | 10.7 | [7 empty] | не вияв
22 | [13 empty] | 8303 | 34.77 | 9.66 | 9196 | 38.51 | 10.7
23 | [13 empty] | 8303 | 34.77 | 9.66 | 9196 | 38.51 | 10.7
24 | [13 empty] | 8303 | 34.77 | 9.66 | 9196 | 38.51 | 10.7
25 | [13 empty] | 8303 | 34.77 | 9.66 | 9196 | 38.51 | 10.7
26 | 89.986 | 5.003 | 1.223 | 0.136 | 0.219 | 0.004 | 0.064 | 0.053 | 0.064 | 0.007 | 1.173 | 2.068 | 0.7527 | 8301 | 34.76 | 9.66 | 9194 | 38.5 | 10.69 | 11630 | 48.7 | 13.53
27 | [13 empty] | 8301 | 34.76 | 9.66 | 9194 | 38.5 | 10.69
28 | [13 empty] | 8301 | 34.76 | 9.66 | 9194 | 38.5 | 10.69 | [5 empty] | <0,0001 | <0,0002
29 | [13 empty] | 8301 | 34.76 | 9.66 | 9194 | 38.5 | 10.69
30 | [13 empty] | 8301 | 34.76 | 9.66 | 9194 | 38.5 | 10.69
31
Рівень одоризації відповідає чинним нормативним документам | [13 empty] | 8292.5561 | 34.7218 | 9.6373 | 9186.0587 | 38.4584 | 10.6819
Середньозважене значення теплоти згоряння:
Начальник управління Рівненського ЛВУМГ Олійник І. Я. 01.10.2017р.
|  | Підрозділу підприємства, якому підпорядкована лабораторія | [11 empty] | прізвище |  |  | підпис |  |  |  | дата
Хімік Пилькевич І. Ф. 01.10.2017р.
|  | Лабораторія, де здійснювалось вимірювання газу | [11 empty] | прізвище |  |  | підпис |  |  |  | дата
Інженер з метрології 1 кат. Корнійчук Ю. А. 01.10.2017р.
|  | Підрозділу, відповідального за облік газу за маршрутом | [11 empty] | прізвище |  |  | підпис |  |  |  | дата

## додаток
Додаток до Паспорту фізико-хімічних показників природного газу № 231
Область | ГРС, прямий споживач | Cередньозважене значення вищої теплоти згоряння
|  | ккал/м³ | МДж/м³ | кВт*год./м³
Житомирська область | ГРС Першотравневе | 9186 | 38.46 | 10.68
| ГРС Овруч | 9186 | 38.46 | 10.68
| ГРС Ігнатпіль | 9186 | 38.46 | 10.68
| ГРС Нові-Велідники | 9186 | 38.46 | 10.68
| ГРС Ходаки | 9183 | 38.45 | 10.68
| ГРС Коростень | 9186 | 38.46 | 10.68
| ГРС Десятини | 9185 | 38.46 | 10.68
| ГРС Симаківка | 9187 | 38.46 | 10.68
| ГРС Куліші | 9186 | 38.46 | 10.68
| ГРС Ємільчине | 9186 | 38.46 | 10.68
| ГРС Симони | 9184 | 38.45 | 10.68
| ГРС Лугіни | 9185 | 38.46 | 10.68
| ГРС Бучмани | 9186 | 38.46 | 10.68
| ГРС Олевськ | 9187 | 38.46 | 10.68
| ГРСНовоград-Волинський | 9186 | 38.46 | 10.68
| ГРС Городниця | 9186 | 38.46 | 10.68
| ГРС Чижівка | 9186 | 38.46 | 10.68
| ТОВ "Церсаніт-Інвест" | 9185 | 38.46 | 10.68
| ТОВ "Трансгаз" | 9185 | 38.46 | 10.68
Хмельницька область | ГРС Манятин | 9186 | 38.46 | 10.68
| ГРС Міньківці | 9187 | 38.46 | 10.68
| ГРС Корчик | 9186 | 38.46 | 10.68
| ГРС Михайлючка | 9187 | 38.47 | 10.69
Рівненська область | ГРС Корець | 9187 | 38.46 | 10.68
Середньозважене значення вищої теплоти згоряння по маршруту № 231 |  | 9186 | 38.46 | 10.68
Начальник управління Рівненського ЛВУМГ Олійник І. Я. 01.10.2017 р.
Підрозділу підприємства, якому підпорядкована лабораторія |  |  | прізвище | підпис | дата
Хімік Пилькевич І. Ф. 01.10.2017 р.
Лабораторія, де здійснювалось вимірювання газу |  |  | прізвище | підпис | дата
Інженер з метрології 1 категорії Корнійчук Ю. А. 01.10. 2017 р.
Підрозділу, відповідального за облік газу за маршрутом |  |  | прізвище | підпис | дата