## паспорт
ПАТ "УКРТРАНСГАЗ" | [5 empty] | ПАСПОРТ ФІЗИКО-ХІМІЧНИХ ПОКАЗНИКІВ ПРИРОДНОГО ГАЗУ №523 | [18 empty] | Маршрут №523
УМГ "ПРИКАРПАТТРАНСГАЗ" | [5 empty] | переданого Закарпатським ЛВУМГ та прийнятого ПАТ "Закарпатгаз", ДП "Укравтогаз" та ТзОВ "СТЕЙТ ОІЛ"
ГКС Ужгород п/м Закарпатського ЛВУМГ
Вимірювальна хіміко-аналітична лабораторія
по газопроводу "ДУД - I"
Свідоцтво № РВ-0033-13 чинне до 26.06.2018 р. | [20 empty] | за період з 01.09.2017р. по 30.09.2017р.
Число місяця | Компонентний склад, % мол. | [11 empty] | Фізико-хімічні показники газу обчислені на основі компонентного складу, 101,325 кПа | [9 empty] | Температура точки роси вологи (Р = 3.92 МПа), °С | Температура точки роси вуглеводнів, °С | Масова концентрація сірководню, г/м3 | Масова концентрація меркаптанової сірки, г/м3 | Маса механічних домішок, г/м3
[13 empty] | Густина абсолютна, кг/м3,при 20 ºС, | Температура вимірювання/згоряння при 20/25°С
| метан, С1 | етан, С2 | пропан, С3 | ізо-бутан, і-С4 | н-бутан, н-С4 | нео-пентан, нео-С5 | ізо-пентан, і-С5 | н-пентан, н-С5 | гексани та вищі, С6+ | кисень, О2 | азот, N2 | діоксид вуглецю, CО2 |  | Теплота згоряння нижча |  |  | Теплота згоряння вища |  |  | Число Воббе вище
[14 empty] | ккал/м3 | МДж/м3 | кВт⋅год/м3 | ккал/м3 | МДж/м3 | кВт⋅год/м3 | ккал/м3 | МДж/м3 | кВт⋅год/м3
1 | 95.6448 | 2.4907 | 0.8021 | 0.1092 | 0.1155 | 0.0021 | 0.0206 | 0.0146 | 0.0171 |  | 0.6086 | 0.1746 | 0.7026 | 8233.6153 | 34.4725 | 9.5757 | 9128.8336 | 38.2206 | 10.6168 | 11952 | 50.0414 | 13.9004
2 | 95.6724 | 2.4735 | 0.7954 | 0.1087 | 0.1148 | 0.0023 | 0.0206 | 0.0147 | 0.0171 |  | 0.6067 | 0.1737 | 0.7024 | 8231.8001 | 34.4649 | 9.5736 | 9126.899 | 38.2125 | 10.6146 | 11951 | 50.0383 | 13.8995
3 | 95.6591 | 2.4846 | 0.7993 | 0.1095 | 0.116 | 0.0023 | 0.021 | 0.0146 | 0.0176 |  | 0.6053 | 0.1706 | 0.7025 | 8233.9258 | 34.4738 | 9.5761 | 9129.1919 | 38.2221 | 10.6173 | 11953 | 50.0464 | 13.9018
4 | 95.5676 | 2.5412 | 0.8224 | 0.1135 | 0.1207 | 0.0023 | 0.0218 | 0.0154 | 0.0178 |  | 0.6041 | 0.1732 | 0.7034 | 8242.3093 | 34.5089 | 9.5858 | 9138.1486 | 38.2596 | 10.6277 | 11958 | 50.0662 | 13.9073
5 | 95.5855 | 2.531 | 0.819 | 0.1133 | 0.1206 | 0.0024 | 0.022 | 0.0155 | 0.0176 |  | 0.6057 | 0.1675 | 0.7032 | 8241.4972 | 34.5055 | 9.5849 | 9137.3126 | 38.2561 | 10.6267 | 11958 | 50.0675 | 13.9076
6 | 95.6112 | 2.5172 | 0.8109 | 0.1117 | 0.1188 | 0.0023 | 0.0213 | 0.0151 | 0.0176 |  | 0.6091 | 0.1647 | 0.7029 | 8238.6788 | 34.4937 | 9.5816 | 9134.2793 | 38.2434 | 10.6232 | 11957 | 50.0607 | 13.9058 | -16.8 | -14.6
7 | 95.7627 | 2.4146 | 0.7737 | 0.1064 | 0.1132 | 0.0022 | 0.0205 | 0.0143 | 0.0166 |  | 0.6214 | 0.1544 | 0.7016 | 8224.7302 | 34.4353 | 9.5654 | 9119.3514 | 38.1809 | 10.6058 | 11949 | 50.0273 | 13.8965
8 | 95.7583 | 2.4181 | 0.7746 | 0.1065 | 0.1134 | 0.0023 | 0.0206 | 0.0144 | 0.0168 |  | 0.6193 | 0.1556 | 0.7016 | 8225.3512 | 34.4379 | 9.5661 | 9119.9963 | 38.1836 | 10.6066 | 11949 | 50.0289 | 13.8969
9 | 95.7458 | 2.4254 | 0.7774 | 0.1069 | 0.1138 | 0.0024 | 0.0206 | 0.0147 | 0.0174 |  | 0.6178 | 0.1578 | 0.7018 | 8226.4977 | 34.4427 | 9.5674 | 9121.2383 | 38.1888 | 10.608 | 11950 | 50.0309 | 13.8975
10 | 95.8134 | 2.3691 | 0.7535 | 0.104 | 0.1109 | 0.0024 | 0.0203 | 0.0144 | 0.017 |  | 0.6372 | 0.1578 | 0.7011 | 8217.111 | 34.4034 | 9.5565 | 9111.1112 | 38.1464 | 10.5962 | 11942 | 49.9983 | 13.8884
11 | 95.8401 | 2.3525 | 0.7461 | 0.1029 | 0.1097 | 0.0023 | 0.0201 | 0.0141 | 0.017 |  | 0.6382 | 0.157 | 0.7009 | 8214.5793 | 34.3928 | 9.5536 | 9108.3884 | 38.135 | 10.5931 | 11940 | 49.9921 | 13.8867
12 | 95.8219 | 2.3666 | 0.7532 | 0.1039 | 0.1105 | 0.0024 | 0.0201 | 0.0142 | 0.0169 | 0.0089 | 0.6259 | 0.1555 | 0.701 | 8217.0872 | 34.4033 | 9.5565 | 9111.1112 | 38.1464 | 10.5962 | 11943 | 50.001 | 13.8892
13 | 95.8222 | 2.3707 | 0.7558 | 0.1048 | 0.111 | 0.0021 | 0.0204 | 0.0142 | 0.0165 |  | 0.6301 | 0.1521 | 0.701 | 8218.4486 | 34.409 | 9.5581 | 9112.5921 | 38.1526 | 10.5979 | 11944 | 50.009 | 13.8914 | -17.2 |  |  |  | 0
14 | 95.7951 | 2.388 | 0.7617 | 0.1055 | 0.1118 | 0.0023 | 0.0207 | 0.0144 | 0.0171 |  | 0.6284 | 0.1548 | 0.7013 | 8220.837 | 34.419 | 9.5608 | 9115.1239 | 38.1632 | 10.6009 | 11946 | 50.0139 | 13.8928
15 | 95.8452 | 2.3562 | 0.752 | 0.1046 | 0.1106 | 0.0022 | 0.0202 | 0.0143 | 0.0166 |  | 0.6273 | 0.1508 | 0.7009 | 8217.3021 | 34.4042 | 9.5567 | 9111.374 | 38.1475 | 10.5965 | 11944 | 50.0083 | 13.8912
16 | 95.8873 | 2.3542 | 0.7269 | 0.1014 | 0.1064 | 0.0023 | 0.0194 | 0.0137 | 0.0162 |  | 0.6175 | 0.1547 | 0.7004 | 8212.7402 | 34.3851 | 9.5514 | 9106.5015 | 38.1271 | 10.5909 | 11942 | 49.9987 | 13.8885
17 | 95.8644 | 2.3788 | 0.727 | 0.1013 | 0.106 | 0.0022 | 0.0194 | 0.0138 | 0.0163 |  | 0.6127 | 0.1583 | 0.7005 | 8214.3165 | 34.3917 | 9.5533 | 9108.1973 | 38.1342 | 10.5928 | 11943 | 50.0025 | 13.8896
18 | 95.8704 | 2.3736 | 0.7263 | 0.1012 | 0.106 | 0.0023 | 0.0193 | 0.0137 | 0.0158 |  | 0.6154 | 0.1558 | 0.7005 | 8213.7194 | 34.3892 | 9.5526 | 9107.5524 | 38.1315 | 10.5921 | 11943 | 50.0014 | 13.8893
19 | 95.8871 | 2.3541 | 0.7277 | 0.1008 | 0.1057 | 0.0023 | 0.0192 | 0.0135 | 0.0158 |  | 0.6247 | 0.1491 | 0.7003 | 8212.2386 | 34.383 | 9.5508 | 9105.9522 | 38.1248 | 10.5902 | 11942 | 49.9981 | 13.8884
20 | 95.8785 | 2.3593 | 0.7315 | 0.1016 | 0.1065 | 0.0023 | 0.0194 | 0.0136 | 0.0161 |  | 0.6218 | 0.1493 | 0.7004 | 8213.7194 | 34.3892 | 9.5526 | 9107.5524 | 38.1315 | 10.5921 | 11943 | 50.003 | 13.8897 | -16.4 | -16.2 | 0.0002 | 0.0003
21 | 95.8961 | 2.3488 | 0.7275 | 0.1012 | 0.1066 | 0.0023 | 0.0192 | 0.0136 | 0.0162 |  | 0.622 | 0.1464 | 0.7003 | 8212.6924 | 34.3849 | 9.5514 | 9106.4776 | 38.127 | 10.5908 | 11943 | 50.0023 | 13.8895
22 | 95.8952 | 2.3512 | 0.7269 | 0.1011 | 0.1066 | 0.0022 | 0.0192 | 0.0136 | 0.016 |  | 0.6228 | 0.1452 | 0.7003 | 8212.6924 | 34.3849 | 9.5514 | 9106.4537 | 38.1269 | 10.5908 | 11943 | 50.0029 | 13.8897
23 | 95.764 | 2.4251 | 0.7635 | 0.1058 | 0.1122 | 0.0023 | 0.0203 | 0.0143 | 0.0166 |  | 0.6263 | 0.1496 | 0.7014 | 8223.7748 | 34.4313 | 9.5643 | 9118.3244 | 38.1766 | 10.6046 | 11949 | 50.026 | 13.8961
24 | 95.8437 | 2.364 | 0.744 | 0.1028 | 0.1093 | 0.0022 | 0.0199 | 0.0142 | 0.0161 |  | 0.642 | 0.1418 | 0.7007 | 8215.5108 | 34.3967 | 9.5546 | 9109.4393 | 38.1394 | 10.5943 | 11943 | 50.0034 | 13.8898
25 | 95.952 | 2.2911 | 0.7182 | 0.0992 | 0.1052 | 0.0022 | 0.0193 | 0.0138 | 0.0156 |  | 0.6462 | 0.1371 | 0.6998 | 8205.9808 | 34.3568 | 9.5436 | 9099.2167 | 38.0966 | 10.5824 | 11938 | 49.9807 | 13.8835
26 | 96.0658 | 2.2131 | 0.6908 | 0.0954 | 0.1013 | 0.0023 | 0.019 | 0.0134 | 0.0151 |  | 0.6537 | 0.1302 | 0.6988 | 8195.8776 | 34.3145 | 9.5318 | 9088.397 | 38.0513 | 10.5698 | 11932 | 49.9567 | 13.8769
27 | 96.0316 | 2.2335 | 0.6988 | 0.0965 | 0.1023 | 0.0021 | 0.0189 | 0.0136 | 0.015 |  | 0.6522 | 0.1356 | 0.6991 | 8198.1944 | 34.3242 | 9.5345 | 9090.881 | 38.0617 | 10.5727 | 11933 | 49.9595 | 13.8776 | -18.2
28 | 96.0056 | 2.2505 | 0.7054 | 0.0974 | 0.1032 | 0.0022 | 0.0191 | 0.0136 | 0.0149 |  | 0.6504 | 0.1377 | 0.6993 | 8200.4396 | 34.3336 | 9.5371 | 9093.2695 | 38.0717 | 10.5755 | 11934 | 49.9645 | 13.879
29 | 96.01 | 2.2458 | 0.7052 | 0.0972 | 0.1032 | 0.0023 | 0.0191 | 0.0136 | 0.0152 |  | 0.6503 | 0.1381 | 0.6993 | 8200.1769 | 34.3325 | 9.5368 | 9092.9828 | 38.0705 | 10.5751 | 11934 | 49.9635 | 13.8788
30 | 95.8781 | 2.3344 | 0.7368 | 0.1012 | 0.1075 | 0.0022 | 0.0197 | 0.0139 | 0.0156 |  | 0.6434 | 0.147 | 0.7004 | 8211.3787 | 34.3794 | 9.5498 | 9104.9729 | 38.1207 | 10.5891 | 11940 | 49.9887 | 13.8858
Рівень одоризації відповідає вимогам чинних нормативних документів | [13 empty] | 8217.2305 | 34.4039 | 9.5566 | 9111.2784 | 38.1471 | 10.5964
Середньозважене значення теплоти згоряння:
| Начальник Закарпатського ЛВУМГ | [8 empty] | Лукіта В.Ф. | [10 empty] | 2017-10-02
|  | Підрозділу підприємства, якому підпорядкована лабораторія | [8 empty] | прізвище | [5 empty] | підпис |  |  |  | дата
| Начальник ВХАЛ | [8 empty] | Завадяк О.В. | [10 empty] | 2017-10-02
|  | Лабораторія, де здійснювалось вимірювання газу | [8 empty] | прізвище | [5 empty] | підпис |  |  |  | дата
| Начальник служби ГВ і М | [8 empty] | Водянчук М.В. | [10 empty] | 2017-10-02
|  | Підрозділу, відповідального за облік газу за маршрутом | [8 empty] | прізвище | [5 empty] | підпис |  |  |  | дата

## додаток
Додаток до Паспорту фізико-хімічних показників природного газу. Маршрут №523
Область | ГРС, прямий споживач | Cередньозважене значення вищої теплоти згоряння
|  | ккал/м³ | МДж/м³ | кВт*год./м³
Маршрут №523 |  | 9111.2784 | 38.1471 | 10.5964
Закарпатська | АГНКС ГРС Ужгород | 9111.78 | 38.1492 | 10.597
Закарпатська | АГНКС Ужгород ТОВ "СТЕЙТ ОІЛ" | 9111.9472 | 38.1499 | 10.5972
Закарпатська | ГРС Прогрес м.Геївці | 9111.8278 | 38.1494 | 10.5971
Закарпатська | ГРС м.Ужгород - лінія на місто | 9111.3023 | 38.1472 | 10.5964
Закарпатська | ГРС с.П.Комарівці (м.Ужгород) | 0 | 0 | 0
Закарпатська | ГРС с.Чоп | 9110.6813 | 38.1446 | 10.5957
Начальник Закарпатського ЛВУМГ |  | Лукіта В.Ф. |  |  | 2017-10-02
Підрозділу підприємства, якому підпорядкована лабораторія |  | прізвище |  | підпис | дата
Начальник ВХАЛ |  | Завадяк О.В. |  |  | 2017-10-02
Лабораторія, де здійснювалось вимірювання газу |  | прізвище |  | підпис | дата
Начальник служби ГВ і М |  | Водянчук М.В. |  |  | 2017-10-02
Підрозділу, відповідального за облік газу за маршрутом |  | прізвище |  | підпис | дата