## паспорт
ПАТ "УКРТРАНСГАЗ" | [5 empty] | ПАСПОРТ ФІЗИКО-ХІМІЧНИХ ПОКАЗНИКІВ ПРИРОДНОГО ГАЗУ №524 | [18 empty] | Маршрут №524
УМГ "ПРИКАРПАТТРАНСГАЗ" | [5 empty] | переданого Закарпатським ЛВУМГ та прийнятого ПАТ "Закарпатгаз" та ТзОВ "СТЕЙТ ОІЛ"
ГКС Ужгород п/м Закарпатського ЛВУМГ
Вимірювальна хіміко-аналітична лабораторія
по газопроводу "ДУД - I"
Свідоцтво № РВ-0033-13 чинне до 26.06.2018 р. | [20 empty] | за період з 01.09.2017р. по 30.09.2017р.
Число місяця | Компонентний склад, % мол. | [11 empty] | Фізико-хімічні показники газу обчислені на основі компонентного складу, 101,325 кПа | [9 empty] | Температура точки роси вологи (Р = 3.92 МПа), °С | Температура точки роси вуглеводнів, °С | Масова концентрація сірководню, г/м3 | Масова концентрація меркаптанової сірки, г/м3 | Маса механічних домішок, г/м3
[13 empty] | Густина абсолютна, кг/м3,при 20 ºС, | Температура вимірювання/згоряння при 20/25°С
| метан, С1 | етан, С2 | пропан, С3 | ізо-бутан, і-С4 | н-бутан, н-С4 | нео-пентан, нео-С5 | ізо-пентан, і-С5 | н-пентан, н-С5 | гексани та вищі, С6+ | кисень, О2 | азот, N2 | діоксид вуглецю, CО2 |  | Теплота згоряння нижча |  |  | Теплота згоряння вища |  |  | Число Воббе вище
[14 empty] | ккал/м3 | МДж/м3 | кВт⋅год/м3 | ккал/м3 | МДж/м3 | кВт⋅год/м3 | ккал/м3 | МДж/м3 | кВт⋅год/м3
1 | 95.5505 | 2.6286 | 0.7747 | 0.1206 | 0.1182 | 0.007 | 0.0103 | 0.0025 | 0.0174 |  | 0.609 | 0.161 | 0.7028 | 8238.2728 | 34.492 | 9.5811 | 9133.8733 | 38.2417 | 10.6227 | 11957 | 50.0626 | 13.9063
2 | 95.5547 | 2.6221 | 0.7722 | 0.1208 | 0.1187 | 0.0051 | 0.0127 | 0.0036 | 0.0181 |  | 0.6103 | 0.1618 | 0.7028 | 8238.1056 | 34.4913 | 9.5809 | 9133.6583 | 38.2408 | 10.6224 | 11957 | 50.061 | 13.9058
3 | 95.5716 | 2.6124 | 0.7682 | 0.1206 | 0.1185 | 0.0051 | 0.0125 | 0.0036 | 0.0177 |  | 0.6097 | 0.1601 | 0.7027 | 8236.983 | 34.4866 | 9.5796 | 9132.4641 | 38.2358 | 10.6211 | 11957 | 50.0596 | 13.9054
4 | 95.5942 | 2.5898 | 0.7646 | 0.1192 | 0.1174 | 0.0051 | 0.0124 | 0.0036 | 0.0175 |  | 0.6137 | 0.1625 | 0.7025 | 8233.9974 | 34.4741 | 9.5761 | 9129.2635 | 38.2224 | 10.6173 | 11954 | 50.0486 | 13.9024
5 | 95.6387 | 2.5585 | 0.7574 | 0.1175 | 0.1159 | 0.0051 | 0.0118 | 0.003 | 0.0166 |  | 0.6155 | 0.1599 | 0.7021 | 8230.1043 | 34.4578 | 9.5716 | 9125.0837 | 38.2049 | 10.6125 | 11952 | 50.0398 | 13.8999
6 | 95.6386 | 2.5639 | 0.7565 | 0.1177 | 0.116 | 0.005 | 0.0111 | 0.0027 | 0.0164 |  | 0.6133 | 0.1588 | 0.7021 | 8230.2714 | 34.4585 | 9.5718 | 9125.2748 | 38.2057 | 10.6127 | 11952 | 50.042 | 13.9006 | -16.6 | -14.4
7 | 95.5696 | 2.6026 | 0.7689 | 0.1215 | 0.1204 | 0.0054 | 0.015 | 0.0057 | 0.0178 |  | 0.6096 | 0.1635 | 0.7028 | 8237.9145 | 34.4905 | 9.5807 | 9133.4672 | 38.24 | 10.6222 | 11957 | 50.0596 | 13.9054
8 | 95.6089 | 2.5735 | 0.7624 | 0.1198 | 0.1186 | 0.0053 | 0.016 | 0.0066 | 0.0179 |  | 0.6109 | 0.1601 | 0.7025 | 8235.2872 | 34.4795 | 9.5776 | 9130.6727 | 38.2283 | 10.619 | 11955 | 50.0548 | 13.9041
9 | 95.6369 | 2.5533 | 0.7526 | 0.1186 | 0.1171 | 0.0056 | 0.0171 | 0.0079 | 0.0182 |  | 0.6139 | 0.1588 | 0.7023 | 8232.8988 | 34.4695 | 9.5749 | 9128.0932 | 38.2175 | 10.616 | 11954 | 50.0482 | 13.9023
10 | 95.5622 | 2.6028 | 0.7687 | 0.1222 | 0.1213 | 0.0055 | 0.0167 | 0.0072 | 0.0192 |  | 0.6111 | 0.163 | 0.703 | 8239.3954 | 34.4967 | 9.5824 | 9135.0675 | 38.2467 | 10.6241 | 11957 | 50.063 | 13.9064
11 | 95.672 | 2.5287 | 0.7423 | 0.1178 | 0.1171 | 0.0054 | 0.0163 | 0.007 | 0.0191 |  | 0.6206 | 0.1537 | 0.702 | 8229.6266 | 34.4558 | 9.5711 | 9124.5821 | 38.2028 | 10.6119 | 11952 | 50.0405 | 13.9001
12 | 95.6709 | 2.5245 | 0.7433 | 0.1176 | 0.1171 | 0.0054 | 0.0154 | 0.0061 | 0.0192 |  | 0.6261 | 0.1544 | 0.702 | 8228.5518 | 34.4513 | 9.5698 | 9123.4118 | 38.1979 | 10.6105 | 11951 | 50.0348 | 13.8986
13 | 95.8015 | 2.4208 | 0.716 | 0.1117 | 0.111 | 0.0054 | 0.0139 | 0.0052 | 0.0179 | 0.005 | 0.6439 | 0.1477 | 0.7008 | 8214.1493 | 34.391 | 9.5531 | 9107.9585 | 38.1332 | 10.5926 | 11941 | 49.9927 | 13.8869 | -16.8 |  |  |  | 0
14 | 95.8086 | 2.4193 | 0.712 | 0.1115 | 0.1108 | 0.0051 | 0.0138 | 0.0052 | 0.0178 |  | 0.6484 | 0.1475 | 0.7007 | 8213.4328 | 34.388 | 9.5522 | 9107.1703 | 38.1299 | 10.5916 | 11940 | 49.9913 | 13.8865
15 | 95.7951 | 2.4291 | 0.7191 | 0.1122 | 0.1114 | 0.0053 | 0.0136 | 0.0049 | 0.0176 |  | 0.6457 | 0.1461 | 0.7008 | 8215.3436 | 34.396 | 9.5544 | 9109.2244 | 38.1385 | 10.594 | 11942 | 49.9983 | 13.8884
16 | 95.7885 | 2.4409 | 0.7233 | 0.1136 | 0.1126 | 0.0053 | 0.013 | 0.0043 | 0.0178 |  | 0.6381 | 0.1427 | 0.7009 | 8217.732 | 34.406 | 9.5572 | 9111.8278 | 38.1494 | 10.5971 | 11945 | 50.0103 | 13.8918
17 | 95.8591 | 2.3943 | 0.7102 | 0.1117 | 0.1105 | 0.0051 | 0.0122 | 0.0038 | 0.0176 |  | 0.6363 | 0.1392 | 0.7003 | 8212.4535 | 34.3839 | 9.5511 | 9106.1671 | 38.1257 | 10.5905 | 11942 | 50.0002 | 13.8889
18 | 95.8173 | 2.4166 | 0.7201 | 0.1131 | 0.1118 | 0.0052 | 0.0147 | 0.0058 | 0.0179 |  | 0.6365 | 0.141 | 0.7007 | 8216.6572 | 34.4015 | 9.556 | 9110.6574 | 38.1445 | 10.5957 | 11945 | 50.0094 | 13.8915
19 | 95.8709 | 2.4044 | 0.697 | 0.1094 | 0.1074 | 0.005 | 0.0126 | 0.0042 | 0.0172 |  | 0.6266 | 0.1453 | 0.7001 | 8210.8055 | 34.377 | 9.5492 | 9104.4236 | 38.1184 | 10.5884 | 11941 | 49.9963 | 13.8879
20 | 95.8459 | 2.444 | 0.6927 | 0.1089 | 0.1064 | 0.005 | 0.0094 | 0.0011 | 0.0165 |  | 0.6177 | 0.1524 | 0.7002 | 8210.8294 | 34.3771 | 9.5492 | 9104.4713 | 38.1186 | 10.5885 | 11941 | 49.9957 | 13.8877 | -16 | -15.7 | 0.0002 | 0.0003
21 | 95.8738 | 2.4053 | 0.6907 | 0.1086 | 0.1062 | 0.0054 | 0.0142 | 0.0056 | 0.0169 |  | 0.6277 | 0.1456 | 0.7001 | 8210.3278 | 34.375 | 9.5486 | 9103.8981 | 38.1162 | 10.5878 | 11941 | 49.9944 | 13.8873
22 | 95.8472 | 2.4179 | 0.7022 | 0.1092 | 0.1069 | 0.0054 | 0.0126 | 0.0045 | 0.0165 |  | 0.632 | 0.1458 | 0.7003 | 8211.5937 | 34.3803 | 9.5501 | 9105.2595 | 38.1219 | 10.5894 | 11941 | 49.9955 | 13.8876
23 | 95.8569 | 2.4086 | 0.7011 | 0.1097 | 0.1077 | 0.0054 | 0.0148 | 0.0064 | 0.0169 |  | 0.6297 | 0.1428 | 0.7003 | 8212.6924 | 34.3849 | 9.5514 | 9106.4537 | 38.1269 | 10.5908 | 11943 | 50.0014 | 13.8893
24 | 95.879 | 2.3964 | 0.6919 | 0.1094 | 0.1073 | 0.0055 | 0.0151 | 0.0068 | 0.0168 |  | 0.6308 | 0.1411 | 0.7001 | 8210.8772 | 34.3773 | 9.5493 | 9104.5191 | 38.1188 | 10.5886 | 11942 | 49.9976 | 13.8882
25 | 95.9213 | 2.3656 | 0.6828 | 0.1074 | 0.1056 | 0.0054 | 0.0124 | 0.0043 | 0.0159 |  | 0.6415 | 0.1378 | 0.6996 | 8204.906 | 34.3523 | 9.5423 | 9098.0941 | 38.0919 | 10.5811 | 11937 | 49.9799 | 13.8833
26 | 96.0571 | 2.2565 | 0.6585 | 0.1021 | 0.1006 | 0.0063 | 0.0112 | 0.0038 | 0.0149 |  | 0.6614 | 0.1276 | 0.6985 | 8191.9367 | 34.298 | 9.5272 | 9084.1694 | 38.0336 | 10.5649 | 11929 | 49.9451 | 13.8736
27 | 96.0536 | 2.2554 | 0.6613 | 0.1022 | 0.1009 | 0.005 | 0.0122 | 0.0044 | 0.0153 |  | 0.6619 | 0.1279 | 0.6985 | 8192.4144 | 34.3 | 9.5278 | 9084.671 | 38.0357 | 10.5655 | 11929 | 49.9459 | 13.8739 | -17.8
28 | 96.0445 | 2.2573 | 0.663 | 0.1027 | 0.1015 | 0.0055 | 0.0138 | 0.0058 | 0.0155 |  | 0.6622 | 0.1282 | 0.6987 | 8193.8236 | 34.3059 | 9.5294 | 9086.1996 | 38.0421 | 10.5673 | 11930 | 49.9491 | 13.8748
29 | 96.0184 | 2.2764 | 0.6673 | 0.1037 | 0.1025 | 0.0053 | 0.0141 | 0.0059 | 0.0156 |  | 0.6606 | 0.1301 | 0.6989 | 8195.9732 | 34.3149 | 9.5319 | 9088.4686 | 38.0516 | 10.5699 | 11931 | 49.9538 | 13.8761
30 | 96.007 | 2.2827 | 0.6674 | 0.1044 | 0.103 | 0.0054 | 0.0161 | 0.0079 | 0.016 |  | 0.6601 | 0.13 | 0.699 | 8197.7884 | 34.3225 | 9.534 | 9090.4272 | 38.0598 | 10.5722 | 11932 | 49.9586 | 13.8774
Рівень одоризації відповідає вимогам чинних нормативних документів | [13 empty] | 8216.3945 | 34.4004 | 9.5557 | 9110.3947 | 38.1434 | 10.5954
Середньозважене значення теплоти згоряння:
| Начальник Закарпатського ЛВУМГ | [8 empty] | Лукіта В.Ф. | [10 empty] | 2017-10-02
|  | Підрозділу підприємства, якому підпорядкована лабораторія | [8 empty] | прізвище | [5 empty] | підпис |  |  |  | дата
| Начальник ВХАЛ | [8 empty] | Завадяк О.В. | [10 empty] | 2017-10-02
|  | Лабораторія, де здійснювалось вимірювання газу | [8 empty] | прізвище | [5 empty] | підпис |  |  |  | дата
| Начальник служби ГВ і М | [8 empty] | Водянчук М.В. | [10 empty] | 2017-10-02
|  | Підрозділу, відповідального за облік газу за маршрутом | [8 empty] | прізвище | [5 empty] | підпис |  |  |  | дата

## додаток
Додаток до Паспорту фізико-хімічних показників природного газу. Маршрут №524
Область | ГРС, прямий споживач | Cередньозважене значення вищої теплоти згоряння
|  | ккал/м³ | МДж/м³ | кВт*год./м³
Маршрут №524 |  | 9110.3947 | 38.1434 | 10.5954
Закарпатська | АГНКС Мукачеве ТОВ "СТЕЙТ ОІЛ" | 9112.9026 | 38.1539 | 10.5983
Закарпатська | АГНКС-4 Берегове ТОВ "СТЕЙТ ОІЛ" | 9111.2307 | 38.1469 | 10.5964
Закарпатська | ГРС Залуж | 9108.5556 | 38.1357 | 10.5933
Закарпатська | ГРС Росош | 9109.511 | 38.1397 | 10.5944
Закарпатська | ГРС м.Берегове - лінія на місто | 9110.1797 | 38.1425 | 10.5951
Закарпатська | ГРС м.Міжгір`я | 9110.0603 | 38.142 | 10.595
Закарпатська | ГРС м.Мукачеве - лінія на місто | 9110.4664 | 38.1437 | 10.5955
Закарпатська | ГРС м.Свалява (лінія на м.Свалява) | 9109.511 | 38.1397 | 10.5944
Закарпатська | ГРС м.Свалява (лінія на с.Поляна) | 9110.1559 | 38.1424 | 10.5951
Закарпатська | ГРС с.Береги | 9110.1081 | 38.1422 | 10.5951
Закарпатська | ГРС с.Бобовище | 9111.3023 | 38.1472 | 10.5964
Закарпатська | ГРС с.Зняцеве | 9110.8963 | 38.1455 | 10.596
Закарпатська | ГРС с.Керецки | 9110.4664 | 38.1437 | 10.5955
Закарпатська | ГРС с.Майдан | 9110.2514 | 38.1428 | 10.5952
Закарпатська | ГРС с.Репінне | 9110.1559 | 38.1424 | 10.5951
Закарпатська | ГРС санаторій "Карпати" | 9110.5858 | 38.1442 | 10.5956
Начальник Закарпатського ЛВУМГ |  | Лукіта В.Ф. |  |  | 2017-10-02
Підрозділу підприємства, якому підпорядкована лабораторія |  | прізвище |  | підпис | дата
Начальник ВХАЛ |  | Завадяк О.В. |  |  | 2017-10-02
Лабораторія, де здійснювалось вимірювання газу |  | прізвище |  | підпис | дата
Начальник служби ГВ і М |  | Водянчук М.В. |  |  | 2017-10-02
Підрозділу, відповідального за облік газу за маршрутом |  | прізвище |  | підпис | дата