## паспорт
ПАТ "УКРТРАНСГАЗ" | [5 empty] | ПАСПОРТ ФІЗИКО-ХІМІЧНИХ ПОКАЗНИКІВ ПРИРОДНОГО ГАЗУ №161 | [18 empty] | Маршрут №161
УМГ "КИЇВТРАНСГАЗ" | [5 empty] | переданого Чернігівським ЛВУМГ та прийнятого ПАТ "Чернігівгаз", ПАТ "Київоблгаз", РВУ "Київавтогаз", ТОВ "Фактор Нафтогаз", ТОВ "ТЕК "Ітера Україна"
Чернігівське ЛВУМГ
Вимірювальна хіміко-аналітична лабораторія
по газопроводу "Дашава-Київ-Брянськ-Москва"
Свідоцтво № 74/2014 чинне до 01.07.2019 р. | [20 empty] | за період з 01.09.2017р. по 30.09.2017р.
Число місяця | Компонентний склад, % мол. | [11 empty] | Фізико-хімічні показники газу обчислені на основі компонентного складу, 101,325 кПа | [9 empty] | Температура точки роси вологи (Р = 3.92 МПа), °С | Температура точки роси вуглеводнів, °С | Масова концентрація сірководню, г/м3 | Масова концентрація меркаптанової сірки, г/м3 | Маса механічних домішок, г/м3
[13 empty] | Густина абсолютна, кг/м3,при 20 ºС, | Температура вимірювання/згоряння при 20/25°С
| метан, С1 | етан, С2 | пропан, С3 | ізо-бутан, і-С4 | н-бутан, н-С4 | нео-пентан, нео-С5 | ізо-пентан, і-С5 | н-пентан, н-С5 | гексани та вищі, С6+ | кисень, О2 | азот, N2 | діоксид вуглецю, CО2 |  | Теплота згоряння нижча |  |  | Теплота згоряння вища |  |  | Число Воббе вище
[14 empty] | ккал/м3 | МДж/м3 | кВт⋅год/м3 | ккал/м3 | МДж/м3 | кВт⋅год/м3 | ккал/м3 | МДж/м3 | кВт⋅год/м3
1 | [13 empty] | 8240.1836 | 34.5 | 9.5833 | 9121.5249 | 38.19 | 10.6083 | 11510 | 48.19 | 13.3861
2 | [13 empty] | 8240.1836 | 34.5 | 9.5833 | 9121.5249 | 38.19 | 10.6083 | 11510 | 48.19 | 13.3861
3 | [13 empty] | 8240.1836 | 34.5 | 9.5833 | 9121.5249 | 38.19 | 10.6083 | 11510 | 48.19 | 13.3861
4 | [13 empty] | 8240.1836 | 34.5 | 9.5833 | 9121.5249 | 38.19 | 10.6083 | 11510 | 48.19 | 13.3861
5 | 89.4353 | 5.0005 | 1.0802 | 0.1168 | 0.2134 | 0.0032 | 0.0541 | 0.0427 | 0.0497 | 0.0061 | 1.554 | 2.4441 | 0.7562 | 8213.9105 | 34.39 | 9.5528 | 9092.8634 | 38.07 | 10.575 | 11477 | 48.05 | 13.3472 | -8.4 | -8 | 0,0001 | 0.0004 | відсутні
6 | [13 empty] | 8213.9105 | 34.39 | 9.5528 | 9092.8634 | 38.07 | 10.575 | 11477 | 48.05 | 13.3472
7 | [13 empty] | 8213.9105 | 34.39 | 9.5528 | 9092.8634 | 38.07 | 10.575 | 11477 | 48.05 | 13.3472
8 | [13 empty] | 8213.9105 | 34.39 | 9.5528 | 9092.8634 | 38.07 | 10.575 | 11477 | 48.05 | 13.3472
9 | [13 empty] | 8213.9105 | 34.39 | 9.5528 | 9092.8634 | 38.07 | 10.575 | 11477 | 48.05 | 13.3472
10 | [13 empty] | 8213.9105 | 34.39 | 9.5528 | 9092.8634 | 38.07 | 10.575 | 11477 | 48.05 | 13.3472
11 | 89.5581 | 4.939 | 1.117 | 0.1217 | 0.2058 | 0.0047 | 0.0542 | 0.0437 | 0.0413 | 0.0047 | 1.5643 | 2.3454 | 0.7549 | 8218.6874 | 34.41 | 9.5583 | 9097.6403 | 38.09 | 10.5806 | 11486 | 48.09 | 13.3583 | -8.4 | -8 | 0,0001 | 0.0004 | відсутні
12 | [13 empty] | 8218.6874 | 34.41 | 9.5583 | 9097.6403 | 38.09 | 10.5806 | 11486 | 48.09 | 13.3583
13 | [13 empty] | 8218.6874 | 34.41 | 9.5583 | 9097.6403 | 38.09 | 10.5806 | 11486 | 48.09 | 13.3583
14 | [13 empty] | 8218.6874 | 34.41 | 9.5583 | 9097.6403 | 38.09 | 10.5806 | 11486 | 48.09 | 13.3583
15 | [13 empty] | 8218.6874 | 34.41 | 9.5583 | 9097.6403 | 38.09 | 10.5806 | 11486 | 48.09 | 13.3583
16 | [13 empty] | 8218.6874 | 34.41 | 9.5583 | 9097.6403 | 38.09 | 10.5806 | 11486 | 48.09 | 13.3583
17 | [13 empty] | 8218.6874 | 34.41 | 9.5583 | 9097.6403 | 38.09 | 10.5806 | 11486 | 48.09 | 13.3583
18 | 89.596 | 4.9495 | 1.1441 | 0.1246 | 0.2148 | 0.0057 | 0.055 | 0.0449 | 0.0487 | 0.0037 | 1.6349 | 2.1781 | 0.7542 | 8235.4066 | 34.48 | 9.5778 | 9116.748 | 38.17 | 10.6028 | 11522 | 48.24 | 13.4 | -8.2 | -7.5 | 0,0001 | 0.0004 | відсутні
19 | [13 empty] | 8235.4066 | 34.48 | 9.5778 | 9116.748 | 38.17 | 10.6028 | 11522 | 48.24 | 13.4
20 | [13 empty] | 8235.4066 | 34.48 | 9.5778 | 9116.748 | 38.17 | 10.6028 | 11522 | 48.24 | 13.4
21 | [13 empty] | 8235.4066 | 34.48 | 9.5778 | 9116.748 | 38.17 | 10.6028 | 11522 | 48.24 | 13.4
22 | [13 empty] | 8235.4066 | 34.48 | 9.5778 | 9116.748 | 38.17 | 10.6028 | 11522 | 48.24 | 13.4
23 | [13 empty] | 8235.4066 | 34.48 | 9.5778 | 9116.748 | 38.17 | 10.6028 | 11522 | 48.24 | 13.4
24 | [13 empty] | 8235.4066 | 34.48 | 9.5778 | 9116.748 | 38.17 | 10.6028 | 11522 | 48.24 | 13.4
25 | 89.5761 | 4.9442 | 1.1254 | 0.1242 | 0.2338 | 0.004 | 0.0561 | 0.0447 | 0.0663 | 0.0053 | 1.6337 | 2.1861 | 0.7548 | 8240.1836 | 34.5 | 9.5833 | 9123.9134 | 38.2 | 10.6111 | 11524 | 48.25 | 13.4028 | -8.2 | -8.4 | 0,0001 | 0.0004 | відсутні
26 | [13 empty] | 8240.1836 | 34.5 | 9.5833 | 9123.9134 | 38.2 | 10.6111 | 11524 | 48.25 | 13.4028
27 | [13 empty] | 8240.1836 | 34.5 | 9.5833 | 9123.9134 | 38.2 | 10.6111 | 11524 | 48.25 | 13.4028
28 | [13 empty] | 8240.1836 | 34.5 | 9.5833 | 9123.9134 | 38.2 | 10.6111 | 11524 | 48.25 | 13.4028
29 | [13 empty] | 8240.1836 | 34.5 | 9.5833 | 9123.9134 | 38.2 | 10.6111 | 11524 | 48.25 | 13.4028
30 | [13 empty] | 8240.1836 | 34.5 | 9.5833 | 9123.9134 | 38.2 | 10.6111 | 11524 | 48.25 | 13.4028
31
Рівень одоризації відповідає вимогам чинних нормативних документів | [13 empty] | 8229.0772 | 34.4535 | 9.5704 | 9109.9887 | 38.1417 | 10.5949
Середньозважене значення теплоти згоряння:
| Начальник Чернігівського ЛВУМГ | [8 empty] | Шутішин В.О. | [10 empty] | 2017-10-02
|  | Підрозділу підприємства, якому підпорядкована лабораторія | [8 empty] | прізвище | [5 empty] | підпис |  |  |  | дата
| Завідувач ВХАЛ | [8 empty] | Лапа І.О. | [10 empty] | 2017-10-02
|  | Лабораторія, де здійснювалось вимірювання газу | [8 empty] | прізвище | [5 empty] | підпис |  |  |  | дата
| Начальник служби ГВ і М | [8 empty] | Макаров О.В. | [10 empty] | 2017-10-02
|  | Підрозділу, відповідального за облік газу за маршрутом | [8 empty] | прізвище | [5 empty] | підпис |  |  |  | дата

## додаток
Додаток до Паспорту фізико-хімічних показників природного газу. Маршрут №161
Область | ГРС, прямий споживач | Cередньозважене значення вищої теплоти згоряння
|  | ккал/м³ | МДж/м³ | кВт*год./м³
Маршрут №161 |  | 9109.9887 | 38.1417 | 10.5949
Київська | Славутич | 9109.9648 | 38.1416 | 10.5949
Чернігівська | Іванівка (Черн.) | 9111.1112 | 38.1464 | 10.5962
Чернігівська | АГНКС ТОВ "Ітера Україна" Мена | 9109.2721 | 38.1387 | 10.5941
Чернігівська | АГНКС ТОВ Карвен | 9109.4154 | 38.1393 | 10.5943
Чернігівська | АГНКС Чернігів-1 | 9111.7322 | 38.149 | 10.5969
Чернігівська | Березна | 9110.944 | 38.1457 | 10.596
Чернігівська | Брусилів | 9110.9918 | 38.1459 | 10.5961
Чернігівська | В.Зліїв | 9110.0842 | 38.1421 | 10.595
Чернігівська | Волосківці | 9111.159 | 38.1466 | 10.5963
Чернігівська | Гончарівське | 9109.5349 | 38.1398 | 10.5944
Чернігівська | Городня | 9110.7291 | 38.1448 | 10.5958
Чернігівська | Деревини | 9108.7467 | 38.1365 | 10.5935
Чернігівська | Дніпровське | 9109.4154 | 38.1393 | 10.5943
Чернігівська | Добрянка | 9110.0603 | 38.142 | 10.595
Чернігівська | Ковчин | 9110.7052 | 38.1447 | 10.5958
Чернігівська | Куликівка | 9110.6335 | 38.1444 | 10.5957
Чернігівська | Локнисте | 9110.4902 | 38.1438 | 10.5955
Чернігівська | Любеч | 9110.132 | 38.1423 | 10.5951
Чернігівська | М.Коцюбинське | 9110.8246 | 38.1452 | 10.5959
Чернігівська | Мена | 9110.132 | 38.1423 | 10.5951
Чернігівська | Орлівка | 9110.6574 | 38.1445 | 10.5957
Чернігівська | Петрівка | 9109.8692 | 38.1412 | 10.5948
Чернігівська | Покровське/ Жовтневе | 9110.6813 | 38.1446 | 10.5957
Чернігівська | Ріпки | 9110.6574 | 38.1445 | 10.5957
Чернігівська | Снов`янка | 9110.4902 | 38.1438 | 10.5955
Чернігівська | Сновськ (Щорс) | 9110.6813 | 38.1446 | 10.5957
Чернігівська | Сосниця | 9110.944 | 38.1457 | 10.596
Чернігівська | Т.Шевченка | 9114.9567 | 38.1625 | 10.6007
Чернігівська | Хоробичі | 9110.1797 | 38.1425 | 10.5951
Чернігівська | Чернігів-2 | 0 | 0 | 0
Чернігівська | Чернігів-3 | 9109.8215 | 38.141 | 10.5947
Начальник Чернігівського ЛВУМГ |  | Шутішин В.О. |  |  | 2017-10-02
Підрозділу підприємства, якому підпорядкована лабораторія |  | прізвище |  | підпис | дата
Завідувач ВХАЛ |  | Лапа І.О. |  |  | 2017-10-02
Лабораторія, де здійснювалось вимірювання газу |  | прізвище |  | підпис | дата
Начальник служби ГВ і М |  | Макаров О.В. |  |  | 2017-10-02
Підрозділу, відповідального за облік газу за маршрутом |  | прізвище |  | підпис | дата