## паспорт
ПАТ "УКРТРАНСГАЗ" | [5 empty] | ПАСПОРТ ФІЗИКО-ХІМІЧНИХ ПОКАЗНИКІВ ПРИРОДНОГО ГАЗУ №27 | [18 empty] | Маршрут №27
УМГ "КИЇВТРАНСГАЗ" | [5 empty] | переданого Боярським ЛВУМГ та прийнятого ПАТ "Київоблгаз", ПАТ "Київгаз", РВУ "Київавтогаз"
Боярське ЛВУМГ
Вимірювальна хіміко-аналітична лабораторія
по газопроводу "Тула-Шостка-Київ" (ТШК)
Свідоцтво № 70А-43-14 чинне до 23.07.2019 р. | [20 empty] | за період з 01.09.2017р. по 30.09.2017р.
Число місяця | Компонентний склад, % мол. | [11 empty] | Фізико-хімічні показники газу обчислені на основі компонентного складу, 101,325 кПа | [9 empty] | Температура точки роси вологи (Р = 3.92 МПа), °С | Температура точки роси вуглеводнів, °С | Масова концентрація сірководню, г/м3 | Масова концентрація меркаптанової сірки, г/м3 | Маса механічних домішок, г/м3
[13 empty] | Густина абсолютна, кг/м3,при 20 ºС, | Температура вимірювання/згоряння при 20/25°С
| метан, С1 | етан, С2 | пропан, С3 | ізо-бутан, і-С4 | н-бутан, н-С4 | нео-пентан, нео-С5 | ізо-пентан, і-С5 | н-пентан, н-С5 | гексани та вищі, С6+ | кисень, О2 | азот, N2 | діоксид вуглецю, CО2 |  | Теплота згоряння нижча |  |  | Теплота згоряння вища |  |  | Число Воббе вище
[14 empty] | ккал/м3 | МДж/м3 | кВт⋅год/м3 | ккал/м3 | МДж/м3 | кВт⋅год/м3 | ккал/м3 | МДж/м3 | кВт⋅год/м3
1 | [13 empty] | 8233.0182 | 34.47 | 9.575 | 9116.748 | 38.17 | 10.6028 | 11486 | 48.09 | 13.3583
2 | [13 empty] | 8233.0182 | 34.47 | 9.575 | 9116.748 | 38.17 | 10.6028 | 11486 | 48.09 | 13.3583
3 | [13 empty] | 8233.0182 | 34.47 | 9.575 | 9116.748 | 38.17 | 10.6028 | 11486 | 48.09 | 13.3583
4 | 89.3047 | 5.0584 | 1.0959 | 0.1214 | 0.1871 | 0.0001 | 0.0458 | 0.0382 | 0.0781 | 0.0064 | 1.5646 | 2.4994 | 0.7575 | 8213.9105 | 34.39 | 9.5528 | 9092.8634 | 38.07 | 10.575 | 11465 | 48 | 13.3333 | -7.1 | -5.7
5 | [13 empty] | 8213.9105 | 34.39 | 9.5528 | 9092.8634 | 38.07 | 10.575 | 11465 | 48 | 13.3333
6 | [13 empty] | 8213.9105 | 34.39 | 9.5528 | 9092.8634 | 38.07 | 10.575 | 11465 | 48 | 13.3333
7 | [13 empty] | 8213.9105 | 34.39 | 9.5528 | 9092.8634 | 38.07 | 10.575 | 11465 | 48 | 13.3333
8 | [13 empty] | 8213.9105 | 34.39 | 9.5528 | 9092.8634 | 38.07 | 10.575 | 11465 | 48 | 13.3333
9 | [13 empty] | 8213.9105 | 34.39 | 9.5528 | 9092.8634 | 38.07 | 10.575 | 11465 | 48 | 13.3333
10 | [13 empty] | 8213.9105 | 34.39 | 9.5528 | 9092.8634 | 38.07 | 10.575 | 11465 | 48 | 13.3333
11 | 89.6004 | 4.9364 | 1.0879 | 0.1195 | 0.1896 | 0.0037 | 0.0489 | 0.0454 | 0.0944 | 0.0176 | 1.6313 | 2.2248 | 0.7547 | 8228.2413 | 34.45 | 9.5694 | 9114.3595 | 38.16 | 10.6 | 11515 | 48.21 | 13.3917 | -6.3 | -5
12 | [13 empty] | 8228.2413 | 34.45 | 9.5694 | 9114.3595 | 38.16 | 10.6 | 11515 | 48.21 | 13.3917
13 | [13 empty] | 8228.2413 | 34.45 | 9.5694 | 9114.3595 | 38.16 | 10.6 | 11515 | 48.21 | 13.3917
14 | [13 empty] | 8228.2413 | 34.45 | 9.5694 | 9114.3595 | 38.16 | 10.6 | 11515 | 48.21 | 13.3917
15 | [13 empty] | 8228.2413 | 34.45 | 9.5694 | 9114.3595 | 38.16 | 10.6 | 11515 | 48.21 | 13.3917
16 | [13 empty] | 8228.2413 | 34.45 | 9.5694 | 9114.3595 | 38.16 | 10.6 | 11515 | 48.21 | 13.3917
17 | [13 empty] | 8228.2413 | 34.45 | 9.5694 | 9114.3595 | 38.16 | 10.6 | 11515 | 48.21 | 13.3917
18 | [13 empty] | 8228.2413 | 34.45 | 9.5694 | 9114.3595 | 38.16 | 10.6 | 11515 | 48.21 | 13.3917
19 | 89.4032 | 5.0112 | 1.1106 | 0.1219 | 0.1938 | 0.0038 | 0.0505 | 0.047 | 0.1053 | 0.0069 | 1.631 | 2.3148 | 0.7569 | 8235.4066 | 34.48 | 9.5778 | 9121.5249 | 38.19 | 10.6083 | 11508 | 48.18 | 13.3833 | -7.1 | -5.4
20 | [13 empty] | 8235.4066 | 34.48 | 9.5778 | 9121.5249 | 38.19 | 10.6083 | 11508 | 48.18 | 13.3833
21 | [13 empty] | 8235.4066 | 34.48 | 9.5778 | 9121.5249 | 38.19 | 10.6083 | 11508 | 48.18 | 13.3833
22 | [13 empty] | 8235.4066 | 34.48 | 9.5778 | 9121.5249 | 38.19 | 10.6083 | 11508 | 48.18 | 13.3833
23 | [13 empty] | 8235.4066 | 34.48 | 9.5778 | 9121.5249 | 38.19 | 10.6083 | 11508 | 48.18 | 13.3833
24 | [13 empty] | 8235.4066 | 34.48 | 9.5778 | 9121.5249 | 38.19 | 10.6083 | 11508 | 48.18 | 13.3833
25 | [13 empty] | 8235.4066 | 34.48 | 9.5778 | 9121.5249 | 38.19 | 10.6083 | 11508 | 48.18 | 13.3833
26 | 89.626 | 4.9196 | 1.0605 | 0.1166 | 0.1823 | 0.004 | 0.0479 | 0.0445 | 0.1063 | 0.007 | 1.67 | 2.2153 | 0.7549 | 8201.9682 | 34.34 | 9.5389 | 9083.3096 | 38.03 | 10.5639 | 11467 | 48.01 | 13.3361 |  |  | менше 0,006 | менше 0,02 | відст.
27 | [13 empty] | 8201.9682 | 34.34 | 9.5389 | 9083.3096 | 38.03 | 10.5639 | 11467 | 48.01 | 13.3361
28 | [13 empty] | 8201.9682 | 34.34 | 9.5389 | 9083.3096 | 38.03 | 10.5639 | 11467 | 48.01 | 13.3361
29 | [13 empty] | 8201.9682 | 34.34 | 9.5389 | 9083.3096 | 38.03 | 10.5639 | 11467 | 48.01 | 13.3361
30 | [13 empty] | 8201.9682 | 34.34 | 9.5389 | 9083.3096 | 38.03 | 10.5639 | 11467 | 48.01 | 13.3361
31
Рівень одоризації відповідає вимогам чинних нормативних документів | [13 empty] | 8222.6045 | 34.4264 | 9.5629 | 9105.9522 | 38.1248 | 10.5902
Середньозважене значення теплоти згоряння:
| Головний інженер Боярського ЛВУМГ | [8 empty] | Табак С.М. | [10 empty] | 2017-10-01
|  | Підрозділу підприємства, якому підпорядкована лабораторія | [8 empty] | прізвище | [5 empty] | підпис |  |  |  | дата
| Завідувач ВХАЛ | [8 empty] | Клименко І.А. | [10 empty] | 2017-10-01
|  | Лабораторія, де здійснювалось вимірювання газу | [8 empty] | прізвище | [5 empty] | підпис |  |  |  | дата
| Начальник служби ГВ і М | [8 empty] | Прима Ю.І. | [10 empty] | 2017-10-01
|  | Підрозділу, відповідального за облік газу за маршрутом | [8 empty] | прізвище | [5 empty] | підпис |  |  |  | дата

## додаток
Додаток до Паспорту фізико-хімічних показників природного газу. Маршрут №27
Область | ГРС, прямий споживач | Cередньозважене значення вищої теплоти згоряння
|  | ккал/м³ | МДж/м³ | кВт*год./м³
Маршрут №27 |  | 9105.9522 | 38.1248 | 10.5902
Київська | ГРС АГНКС Бровари | 9105.8566 | 38.1244 | 10.5901
Київська | ГРС Бориспіль | 0 | 0 | 0
Київська | ГРС Дударків | 9104.8774 | 38.1203 | 10.589
Київська | ГРС Плоске | 9104.8296 | 38.1201 | 10.5889
Київська | ГРС Русанів | 9105.9761 | 38.1249 | 10.5903
Київська | ГРС ТЕЦ-6 | 9106.0955 | 38.1254 | 10.5904
Київська | ГРС Требухів | 9104.7579 | 38.1198 | 10.5888
Київська | ГРС-4, АГНКС-3 м.Київ | 9105.6178 | 38.1234 | 10.5898
Київська | ГРС-4, ТЕЦ-4 | 9105.8089 | 38.1242 | 10.5901
Київська | ГРС-4, місто | 9105.0207 | 38.1209 | 10.5891
Головний інженер Боярського ЛВУМГ |  | Табак С.М. |  |  | 2017-10-01
Підрозділу підприємства, якому підпорядкована лабораторія |  | прізвище |  | підпис | дата
Завідувач ВХАЛ |  | Клименко І.А. |  |  | 2017-10-01
Лабораторія, де здійснювалось вимірювання газу |  | прізвище |  | підпис | дата
Начальник служби ГВ і М |  | Прима Ю.І. |  |  | 2017-10-01
Підрозділу, відповідального за облік газу за маршрутом |  | прізвище |  | підпис | дата