## додаток
Додаток до Паспорту фізико-хімічних показників природного газу. Маршрут №840
Область | ГРС, прямий споживач | Cередньозважене значення вищої теплоти згоряння
|  | ккал/м³ | МДж/м³ | кВт*год./м³
Маршрут №840 |  | 9135.7363 | 38.2495 | 10.6249
Київська | Гейсиха П | 9136.1184 | 38.2511 | 10.6253
Київська | Медвин П | 9134.2076 | 38.2431 | 10.6231
Київська | Петрівське П | 9134.0882 | 38.2426 | 10.6229
Черкаська | Пальміра (Привітне) П | 9136.9544 | 38.2546 | 10.6263
Начальник Золотоніського ЛВУМГ |  | Коваль В.М. |  |  | 2017-10-02
Підрозділу підприємства, якому підпорядкована лабораторія |  | прізвище |  |  |  | дата
Начальник ВХАЛ |  | Куліш Т.В. |  |  | 2017-10-02
Лабораторія, де здійснювалось вимірювання газу |  | прізвище |  |  |  | дата

## паспорт
ПАТ "УКРТРАНСГАЗ" | [5 empty] | ПАСПОРТ ФІЗИКО-ХІМІЧНИХ ПОКАЗНИКІВ ПРИРОДНОГО ГАЗУ №840 | [18 empty] | Маршрут №840
УМГ "ЧЕРКАСИТРАНСГАЗ" | [5 empty] | переданого Золотоніським ЛВУМГ та прийнятого ПАТ "Черкасигаз", ПАТ "Київоблгаз"
Золотоніський п/м Золотоніське ЛВУМГ
Вимірювальна хіміко-аналітична лабораторія
по газопроводу "Прогрес"
Свідоцтво № РЯ-0127/13 чинне до 04.11.2017р. | [20 empty] | за період з 01.09.2017р. по 30.09.2017р.
Число місяця | Компонентний склад, % мол. | [11 empty] | Фізико-хімічні показники газу обчислені на основі компонентного складу, 101,325 кПа | [9 empty] | Температура точки роси вологи (Р = 3.92 МПа), °С | Температура точки роси вуглеводнів, °С | Масова концентрація сірководню, г/м3 | Масова концентрація меркаптанової сірки, г/м3 | Маса механічних домішок, г/м3
[13 empty] | Густина абсолютна, кг/м3,при 20 ºС, | Температура вимірювання/згоряння при 20/25°С
| метан, С1 | етан, С2 | пропан, С3 | ізо-бутан, і-С4 | н-бутан, н-С4 | нео-пентан, нео-С5 | ізо-пентан, і-С5 | н-пентан, н-С5 | гексани та вищі, С6+ | кисень, О2 | азот, N2 | діоксид вуглецю, CО2 |  | Теплота згоряння нижча |  |  | Теплота згоряння вища |  |  | Число Воббе вище
[14 empty] | ккал/м3 | МДж/м3 | кВт⋅год/м3 | ккал/м3 | МДж/м3 | кВт⋅год/м3 | ккал/м3 | МДж/м3 | кВт⋅год/м3
1 | 95.4358 | 2.5994 | 0.8251 | 0.1277 | 0.1245 | 0.0018 | 0.0225 | 0.0152 | 0.0127 | 0.0094 | 0.6253 | 0.2006 |  | 8249.7374 | 34.54 | 9.5944 | 9145.4095 | 38.29 | 10.6361 | 11954 | 50.05 | 13.9028 | 20.3
2 | [13 empty] | 8249.7374 | 34.54 | 9.5944 | 9145.4095 | 38.29 | 10.6361 | 11954 | 50.05 | 13.9028
3 | [13 empty] | 8249.7374 | 34.54 | 9.5944 | 9145.4095 | 38.29 | 10.6361 | 11954 | 50.05 | 13.9028
4 | 95.3299 | 2.6579 | 0.8528 | 0.1337 | 0.1314 | 0.0018 | 0.0239 | 0.0163 | 0.0132 | 0.0078 | 0.6199 | 0.2114 | 0.7054 | 8254.5143 | 34.56 | 9.6 | 9150.1864 | 38.31 | 10.6417 | 11957 | 50.06 | 13.9056 | -20.5
5 | 95.2772 | 2.6908 | 0.8566 | 0.1354 | 0.1318 | 0.0019 | 0.0252 | 0.0181 | 0.0146 | 0.0041 | 0.6302 | 0.2141 | 0.7059 | 8256.9028 | 34.57 | 9.6028 | 9152.5749 | 38.32 | 10.6444 | 11957 | 50.06 | 13.9056 | -20.5
6 | 95.5239 | 2.544 | 0.8021 | 0.1269 | 0.1232 | 0.0019 | 0.0236 | 0.0166 | 0.0133 | 0.0035 | 0.6225 | 0.1985 | 0.7038 | 8237.7951 | 34.49 | 9.5806 | 9133.4672 | 38.24 | 10.6222 | 11949 | 50.03 | 13.8972 | -20.1
7 | 95.5684 | 2.4969 | 0.7892 | 0.1246 | 0.1209 | 0.0018 | 0.0232 | 0.0165 | 0.0135 | 0.0046 | 0.6458 | 0.1946 | 0.7033 | 8230.6297 | 34.46 | 9.5722 | 9126.3018 | 38.21 | 10.6139 | 11942 | 50 | 13.8889 | -21.4
8 | 95.5593 | 2.5039 | 0.7898 | 0.125 | 0.1213 | 0.0018 | 0.0235 | 0.0168 | 0.0137 | 0.0042 | 0.6458 | 0.1949 | 0.7034 | 8233.0182 | 34.47 | 9.575 | 9126.3018 | 38.21 | 10.6139 | 11942 | 50 | 13.8889 | -21.1
9 | [13 empty] | 8233.0182 | 34.47 | 9.575 | 9126.3018 | 38.21 | 10.6139 | 11942 | 50 | 13.8889
10 | [13 empty] | 8233.0182 | 34.47 | 9.575 | 9126.3018 | 38.21 | 10.6139 | 11942 | 50 | 13.8889
11 | 95.4246 | 2.5986 | 0.8146 | 0.1281 | 0.124 | 0.0018 | 0.0234 | 0.0168 | 0.0133 | 0.0043 | 0.6462 | 0.2043 | 0.7044 | 8240.1836 | 34.5 | 9.5833 | 9135.8557 | 38.25 | 10.625 | 11947 | 50.02 | 13.8944 | 19.9
12 | 95.4546 | 2.5848 | 0.8159 | 0.1298 | 0.1257 | 0.0017 | 0.0241 | 0.0172 | 0.0143 | 0.0031 | 0.6292 | 0.1996 | 0.7043 | 8242.572 | 34.51 | 9.5861 | 9138.2441 | 38.26 | 10.6278 | 11949 | 50.03 | 13.8972 | -19.8
13 | 95.6027 | 2.4792 | 0.785 | 0.1256 | 0.1219 | 0.0019 | 0.0236 | 0.0168 | 0.0136 | 0.0042 | 0.6389 | 0.1866 | 0.7031 | 8230.6297 | 34.46 | 9.5722 | 9126.3018 | 38.21 | 10.6139 | 11945 | 50.01 | 13.8917 | -20.1 |  |  |  | 0,00
14 | 95.5031 | 2.5579 | 0.8067 | 0.1284 | 0.1241 | 0.0018 | 0.0241 | 0.0173 | 0.0139 | 0.0026 | 0.6217 | 0.1984 | 0.704 | 8240.1836 | 34.5 | 9.5833 | 9135.8557 | 38.25 | 10.625 | 11949 | 50.03 | 13.8972 | -19.6
15 | 95.5967 | 2.5298 | 0.7616 | 0.1172 | 0.1173 | 0.0022 | 0.0218 | 0.015 | 0.0144 | 0.0063 | 0.619 | 0.1987 | 0.7029 | 8228.2413 | 34.45 | 9.5694 | 9123.9134 | 38.2 | 10.6111 | 11942 | 50 | 13.8889 | -19.9
16 | [13 empty] | 8228.2413 | 34.45 | 9.5694 | 9123.9134 | 38.2 | 10.6111 | 11942 | 50 | 13.8889
17 | [13 empty] | 8228.2413 | 34.45 | 9.5694 | 9123.9134 | 38.2 | 10.6111 | 11942 | 50 | 13.8889
18 | 95.566 | 2.5422 | 0.7654 | 0.1222 | 0.1166 | 0.0019 | 0.0222 | 0.0158 | 0.0136 | 0.0054 | 0.6252 | 0.2035 | 0.7032 | 8230.6297 | 34.46 | 9.5722 | 9126.3018 | 38.21 | 10.6139 | 11942 | 50 | 13.8889 | -19.6
19 | 95.6571 | 2.486 | 0.756 | 0.1213 | 0.1156 | 0.0016 | 0.0215 | 0.0153 | 0.0133 | 0.0039 | 0.6344 | 0.174 | 0.7023 | 8225.8528 | 34.44 | 9.5667 | 9121.5249 | 38.19 | 10.6083 | 11945 | 50.01 | 13.8917 | -19.4
20 | 95.7544 | 2.4219 | 0.736 | 0.1178 | 0.1121 | 0.0016 | 0.0209 | 0.0148 | 0.0129 | 0.0037 | 0.6356 | 0.1683 | 0.7015 | 8218.6874 | 34.41 | 9.5583 | 9111.9711 | 38.15 | 10.5972 | 11940 | 49.99 | 13.8861 | -19.6
21 | 95.6018 | 2.5299 | 0.768 | 0.12225 | 0.1171 | 0.0015 | 0.0217 | 0.0156 | 0.0137 | 0.0037 | 0.6231 | 0.1816 | 0.7028 | 8233.0182 | 34.47 | 9.575 | 9126.3018 | 38.21 | 10.6139 | 11947 | 50.02 | 13.8944
22 | 95.6569 | 2.4747 | 0.7557 | 0.1197 | 0.1155 | 0.0017 | 0.0212 | 0.0147 | 0.013 | 0.0036 | 0.631 | 0.1923 | 0.7024 | 8223.4643 | 34.43 | 9.5639 | 9119.1365 | 38.18 | 10.6056 | 11940 | 49.99 | 13.8861 | -19.3
23 | [13 empty] | 8223.4643 | 34.43 | 9.5639 | 9119.1365 | 38.18 | 10.6056 | 11940 | 49.99 | 13.8861
24 | [13 empty] | 8223.4643 | 34.43 | 9.5639 | 9119.1365 | 38.18 | 10.6056 | 11940 | 49.99 | 13.8861
25 | 95.602 | 2.506 | 0.7742 | 0.1224 | 0.1175 | 0.0015 | 0.0222 | 0.0158 | 0.0133 | 0.0038 | 0.6463 | 0.17496 | 0.7028 | 8230.6297 | 34.46 | 9.5722 | 9123.9134 | 38.2 | 10.6111 | 11945 | 50.01 | 13.8917 | -19.9
26 | 95.3235 | 2.6832 | 0.8436 | 0.1328 | 0.1282 | 0.0016 | 0.0239 | 0.017 | 0.014 | 0.0035 | 0.6372 | 0.1915 | 0.7053 | 8254.5143 | 34.56 | 9.6 | 9150.1864 | 38.31 | 10.6417 | 2541 | 10.64 | 2.9556 | -20.1
27 | 95.2592 | 2.7198 | 0.8604 | 0.1355 | 0.1309 | 0.0015 | 0.0243 | 0.0176 | 0.0148 | 0.0034 | 0.6379 | 0.1947 | 0.7059 | 8259.2912 | 34.58 | 9.6056 | 9157.3518 | 38.34 | 10.65 | 11961 | 50.08 | 13.9111 | -20
28 | 95.2697 | 2.7189 | 0.8546 | 0.1342 | 0.1294 | 0.0015 | 0.024 | 0.0173 | 0.0145 | 0.0036 | 0.6403 | 0.192 | 0.7057 | 8256.9028 | 34.57 | 9.6028 | 9154.9633 | 38.33 | 10.6472 | 11959 | 50.07 | 13.9083 | -21 |  | 0,00 | 0
29 | 95.4047 | 2.6278 | 0.8277 | 0.1299 | 0.1255 | 0.0016 | 0.0232 | 0.0165 | 0.0138 | 0.0037 | 0.6391 | 0.1865 | 0.7046 | 8247.3489 | 34.53 | 9.5917 | 9143.0211 | 38.28 | 10.6333 | 11954 | 50.05 | 13.9028 | -20.5
30 | [13 empty] | 8247.3489 | 34.53 | 9.5917 | 9143.0211 | 38.28 | 10.6333 | 11954 | 50.05 | 13.9028
31
Рівень одоризації відповідає вимогам чинних нормативних документів | [13 empty] | 8240.1836 | 34.5 | 9.5833 | 9135.7363 | 38.2495 | 10.6249
Середньозважене значення теплоти згоряння:
| Начальник Золотоніського ЛВУМГ | [8 empty] | Коваль В.М. | [9 empty] | 2017-10-02
|  | Підрозділу підприємства, якому підпорядкована лабораторія | [8 empty] | прізвище | [5 empty] | підпис |  |  |  | дата
| Начальник ВХАЛ | [8 empty] | Куліш Т.В. | [9 empty] | 2017-10-02
|  | Лабораторія, де здійснювалось вимірювання газу | [8 empty] | прізвище | [5 empty] | підпис |  |  |  | дата