## паспорт
ПАТ "УКРТРАНСГАЗ" | [5 empty] | ПАСПОРТ ФІЗИКО-ХІМІЧНИХ ПОКАЗНИКІВ ПРИРОДНОГО ГАЗУ №620 | [18 empty] | Маршрут №620
УМГ "ХАРКІВТРАНСГАЗ" | [5 empty] | переданого Криворізьким ЛВУМГ та прийнятого ПАТ "Криворіжгаз",ПАТ "Дніпропетровськгаз" , ВАТ "Кіровоградгаз" Кіровоградська обл, ПРАТ "Північний ГЗК"
Криворізьке ЛВУМГ
Вимірювальна хіміко-аналітична лабораторія
газопроводу "Кременчуг-Кривий Ріг", ЄККР
Свідоцтво № ПЄ 0048/2013 чинне до 16.05.2018р. | [20 empty] | за період з 01.09.2017р. по 30.09.2017р.
Число місяця | Компонентний склад, % мол. | [11 empty] | Фізико-хімічні показники газу обчислені на основі компонентного складу, 101,325 кПа | [9 empty] | Температура точки роси вологи (Р = 3.92 МПа), °С | Температура точки роси вуглеводнів, °С | Масова концентрація сірководню, г/м3 | Масова концентрація меркаптанової сірки, г/м3 | Маса механічних домішок, г/м3
[13 empty] | Густина абсолютна, кг/м3,при 20 ºС, | Температура вимірювання/згоряння при 20/25°С
| метан, С1 | етан, С2 | пропан, С3 | ізо-бутан, і-С4 | н-бутан, н-С4 | нео-пентан, нео-С5 | ізо-пентан, і-С5 | н-пентан, н-С5 | гексани та вищі, С6+ | кисень, О2 | азот, N2 | діоксид вуглецю, CО2 |  | Теплота згоряння нижча |  |  | Теплота згоряння вища |  |  | Число Воббе вище
[14 empty] | ккал/м3 | МДж/м3 | кВт⋅год/м3 | ккал/м3 | МДж/м3 | кВт⋅год/м3 | ккал/м3 | МДж/м3 | кВт⋅год/м3
1 | [13 empty] | 8233.0182 | 34.47 | 9.575 | 9121.5249 | 38.19 | 10.6083 | 11923 | 49.92 | 13.8667
2 | [13 empty] | 8233.0182 | 34.47 | 9.575 | 9121.5249 | 38.19 | 10.6083 | 11923 | 49.92 | 13.8667
3 | [13 empty] | 8233.0182 | 34.47 | 9.575 | 9121.5249 | 38.19 | 10.6083 | 11923 | 49.92 | 13.8667
4 | 95.3972 | 2.5035 | 0.8102 | 0.1236 | 0.1287 | 0.0014 | 0.0259 | 0.0192 | 0.0247 | 0.0045 | 0.7363 | 0.2248 | 0.705 | 8230.6297 | 34.46 | 9.5722 | 9119.1365 | 38.18 | 10.6056 | 11921 | 49.91 | 13.8639 |  |  | <0,0001 | 0.0026 | відсутні
5 | [13 empty] | 8230.6297 | 34.46 | 9.5722 | 9119.1365 | 38.18 | 10.6056 | 11921 | 49.91 | 13.8639
6 | 95.2632 | 2.6123 | 0.8521 | 0.1304 | 0.1335 | 0.0015 | 0.0264 | 0.0192 | 0.0228 | 0.0032 | 0.7089 | 0.2267 | 0.7061 | 8244.9605 | 34.52 | 9.5889 | 9138.2441 | 38.26 | 10.6278 | 11933 | 49.96 | 13.8778
7 | 95.2667 | 2.6159 | 0.8495 | 0.1296 | 0.132 | 0.0014 | 0.0257 | 0.0186 | 0.0209 | 0.0034 | 0.7091 | 0.2272 | 0.706 | 8244.9605 | 34.52 | 9.5889 | 9135.8557 | 38.25 | 10.625 | 11933 | 49.96 | 13.8778 | -11.5 | -8.4
8 | [13 empty] | 8244.9605 | 34.52 | 9.5889 | 9135.8557 | 38.25 | 10.625 | 11933 | 49.96 | 13.8778
9 | [13 empty] | 8244.9605 | 34.52 | 9.5889 | 9135.8557 | 38.25 | 10.625 | 11933 | 49.96 | 13.8778
10 | [13 empty] | 8244.9605 | 34.52 | 9.5889 | 9135.8557 | 38.25 | 10.625 | 11933 | 49.96 | 13.8778
11 | 95.1565 | 2.6686 | 0.8717 | 0.1343 | 0.1389 | 0.0015 | 0.0276 | 0.0203 | 0.0259 | 0.0045 | 0.7136 | 0.2365 | 0.7072 | 8254.5143 | 34.56 | 9.6 | 9145.4095 | 38.29 | 10.6361 | 11935 | 49.97 | 13.8806
12 | [13 empty] | 8254.5143 | 34.56 | 9.6 | 9145.4095 | 38.29 | 10.6361 | 11935 | 49.97 | 13.8806
13 | 95.1497 | 2.6648 | 0.8678 | 0.1333 | 0.139 | 0.0015 | 0.0279 | 0.0207 | 0.0269 | 0.0044 | 0.7253 | 0.2384 | 0.7072 | 8252.1258 | 34.55 | 9.5972 | 9143.0211 | 38.28 | 10.6333 | 11933 | 49.96 | 13.8778 |  |  | <0,0001 | 0.0015
14 | 95.1888 | 2.6354 | 0.8582 | 0.1317 | 0.1375 | 0.0015 | 0.0277 | 0.0205 | 0.0261 | 0.0046 | 0.7318 | 0.2362 | 0.7068 | 8247.3489 | 34.53 | 9.5917 | 9140.6326 | 38.27 | 10.6306 | 11930 | 49.95 | 13.875 | -10.3 | -6
15 | [13 empty] | 8247.3489 | 34.53 | 9.5917 | 9140.6326 | 38.27 | 10.6306 | 11930 | 49.95 | 13.875
16 | [13 empty] | 8247.3489 | 34.53 | 9.5917 | 9140.6326 | 38.27 | 10.6306 | 11930 | 49.95 | 13.875
17 | [13 empty] | 8247.3489 | 34.53 | 9.5917 | 9140.6326 | 38.27 | 10.6306 | 11930 | 49.95 | 13.875
18 | 95.2792 | 2.5867 | 0.8421 | 0.1303 | 0.135 | 0.0015 | 0.027 | 0.02 | 0.0264 | 0.0039 | 0.7227 | 0.2252 | 0.7061 | 8244.9605 | 34.52 | 9.5889 | 9135.8557 | 38.25 | 10.625 | 11930 | 49.95 | 13.875
19 | [13 empty] | 8244.9605 | 34.52 | 9.5889 | 9135.8557 | 38.25 | 10.625 | 11930 | 49.95 | 13.875
20 | 95.4187 | 2.5218 | 0.8025 | 0.125 | 0.128 | 0.0015 | 0.0258 | 0.0188 | 0.024 | 0.0048 | 0.7118 | 0.2172 | 0.7048 | 8233.0182 | 34.47 | 9.575 | 9123.9134 | 38.2 | 10.6111 | 11926 | 49.93 | 13.8694 |  |  | <0,0001 | 0.0019
21 | 95.6845 | 2.4482 | 0.743 | 0.1171 | 0.112 | 0.0014 | 0.0205 | 0.0143 | 0.0128 | 0.0039 | 0.6516 | 0.1905 | 0.702 | 8216.299 | 34.4 | 9.5556 | 9107.1942 | 38.13 | 10.5917 | 11928 | 49.94 | 13.8722 | -11.5 | -7.9
22 | [13 empty] | 8216.299 | 34.4 | 9.5556 | 9107.1942 | 38.13 | 10.5917 | 11928 | 49.94 | 13.8722
23 | [13 empty] | 8216.299 | 34.4 | 9.5556 | 9107.1942 | 38.13 | 10.5917 | 11928 | 49.94 | 13.8722
24 | [13 empty] | 8216.299 | 34.4 | 9.5556 | 9107.1942 | 38.13 | 10.5917 | 11928 | 49.94 | 13.8722
25 | 95.6156 | 2.4608 | 0.7668 | 0.12 | 0.1158 | 0.0013 | 0.0213 | 0.0147 | 0.0129 | 0.0057 | 0.6771 | 0.188 | 0.7026 | 8221.0759 | 34.42 | 9.5611 | 9109.5826 | 38.14 | 10.5944 | 11928 | 49.94 | 13.8722
26 | [13 empty] | 8221.0759 | 34.42 | 9.5611 | 9109.5826 | 38.14 | 10.5944 | 11928 | 49.94 | 13.8722
27 | 95.5738 | 2.4961 | 0.7773 | 0.1211 | 0.1172 | 0.0014 | 0.0217 | 0.0152 | 0.0137 | 0.0048 | 0.6656 | 0.1921 | 0.7031 | 8225.8528 | 34.44 | 9.5667 | 9116.748 | 38.17 | 10.6028 | 11933 | 49.96 | 13.8778 |  |  | <0,0001 | <0,0002
28 | 95.6008 | 2.4721 | 0.7762 | 0.1206 | 0.117 | 0.0014 | 0.0216 | 0.0152 | 0.0136 | 0.0042 | 0.6685 | 0.1888 | 0.7029 | 8223.4643 | 34.43 | 9.5639 | 9114.3595 | 38.16 | 10.6 | 11930 | 49.95 | 13.875 | -10.3 | -8 |  |  | відсутні
29 | [13 empty] | 8223.4643 | 34.43 | 9.5639 | 9114.3595 | 38.16 | 10.6 | 11930 | 49.95 | 13.875
30 | [13 empty] | 8223.4643 | 34.43 | 9.5639 | 9114.3595 | 38.16 | 10.6 | 11930 | 49.95 | 13.875
31
Рівень одоризації відповідає вимогам чинних нормативних документів | [13 empty] | 8235.956 | 34.4823 | 9.5784 | 9126.8751 | 38.2124 | 10.6146
Середньозважене значення теплоти згоряння:
| Начальник Криворізького ЛВУМГ | [8 empty] | Охримчук А.О. | [10 empty] | 2017-10-02
|  | Підрозділу підприємства, якому підпорядкована лабораторія | [8 empty] | прізвище | [5 empty] | підпис |  |  |  | дата
| Завідувач ВХАЛ | [8 empty] | Степанова О.Г. | [10 empty] | 2017-10-02
|  | Лабораторія, де здійснювалось вимірювання газу | [8 empty] | прізвище | [5 empty] | підпис |  |  |  | дата
| Начальник служби ГВ і М | [8 empty] | Байда Ю.А. | [10 empty] | 2017-10-02
|  | Підрозділу, відповідального за облік газу за маршрутом | [8 empty] | прізвище | [5 empty] | підпис |  |  |  | дата

## додаток
Додаток до Паспорту фізико-хімічних показників природного газу. Маршрут №620
Область | ГРС, прямий споживач | Cередньозважене значення вищої теплоти згоряння
|  | ккал/м³ | МДж/м³ | кВт*год./м³
Маршрут №620 |  | 9126.8751 | 38.2124 | 10.6146
Дніпропетровська | ГРС м.Жовтi Води, Завод | 0 | 0 | 0
Дніпропетровська | ГРС м.Жовтi Води, Мiсто | 9131.652 | 38.2324 | 10.6201
Дніпропетровська | ГРС м.П`ятихатки | 9124.8926 | 38.2041 | 10.6123
Дніпропетровська | ГРС-3 м.Кривий Ріг, ПівнГЗК | 9126.6123 | 38.2113 | 10.6143
Дніпропетровська | ГРС-3 м.Кривой Ріг, місто | 9126.278 | 38.2099 | 10.6139
Кіровоградська | ГРС м.Жовті Води, с.Володимирiвка | 9124.8926 | 38.2041 | 10.6123
Кіровоградська | Петрове ДКК | 9125.9913 | 38.2087 | 10.6135
Начальник Криворізького ЛВУМГ |  | Охримчук А.О. |  |  | 2017-10-02
Підрозділу підприємства, якому підпорядкована лабораторія |  | прізвище |  | підпис | дата
Завідувач ВХАЛ |  | Степанова О.Г. |  |  | 2017-10-02
Лабораторія, де здійснювалось вимірювання газу |  | прізвище |  | підпис | дата
Начальник служби ГВ і М |  | Байда Ю.А. |  |  | 2017-10-02
Підрозділу, відповідального за облік газу за маршрутом |  | прізвище |  | підпис | дата