## паспорт
ПАТ "УКРТРАНСГАЗ" | [5 empty] | ПАСПОРТ ФІЗИКО-ХІМІЧНИХ ПОКАЗНИКІВ ПРИРОДНОГО ГАЗУ №622 | [18 empty] | Маршрут №622
УМГ "ХАРКІВТРАНСГАЗ" | [5 empty] | переданого Криворізьким ЛВУМГ та прийнятого ПАТ "Криворіжгаз",ПАТ "Дніпропетровськгаз" , ВАТ "Кіровоградгаз" Кіровоградська обл, ПАТ КТЗ "Констар", ПАТ КТЗ "Констар" Випробувальний стенд, ПАТ ІВП "ЕНЕРГІЯ"
Криворізьке ЛВУМГ
Вимірювальна хіміко-аналітична лабораторія
по газопроводу "ШДО" , "ШДКРІ", "ЄККР"
Свідоцтво № ПЄ 0048/2013 чинне до 16.05.2018р. | [20 empty] | за період з 01.09.2017р. по 30.09.2017р.
Число місяця | Компонентний склад, % мол. | [11 empty] | Фізико-хімічні показники газу обчислені на основі компонентного складу, 101,325 кПа | [9 empty] | Температура точки роси вологи (Р = 3.92 МПа), °С | Температура точки роси вуглеводнів, °С | Масова концентрація сірководню, г/м3 | Масова концентрація меркаптанової сірки, г/м3 | Маса механічних домішок, г/м3
[13 empty] | Густина абсолютна, кг/м3,при 20 ºС, | Температура вимірювання/згоряння при 20/25°С
| метан, С1 | етан, С2 | пропан, С3 | ізо-бутан, і-С4 | н-бутан, н-С4 | нео-пентан, нео-С5 | ізо-пентан, і-С5 | н-пентан, н-С5 | гексани та вищі, С6+ | кисень, О2 | азот, N2 | діоксид вуглецю, CО2 |  | Теплота згоряння нижча |  |  | Теплота згоряння вища |  |  | Число Воббе вище
[14 empty] | ккал/м3 | МДж/м3 | кВт⋅год/м3 | ккал/м3 | МДж/м3 | кВт⋅год/м3 | ккал/м3 | МДж/м3 | кВт⋅год/м3
1 | 95.3986 | 2.5132 | 0.8137 | 0.1243 | 0.1279 | 0.0015 | 0.0253 | 0.0184 | 0.0221 | 0.0048 | 0.7264 | 0.2238 | 0.7049 | 8230.6297 | 34.46 | 9.5722 | 9121.5249 | 38.19 | 10.6083 | 11923 | 49.92 | 13.8667
2 | [13 empty] | 8230.6297 | 34.46 | 9.5722 | 9121.5249 | 38.19 | 10.6083 | 11923 | 49.92 | 13.8667
3 | [13 empty] | 8230.6297 | 34.46 | 9.5722 | 9121.5249 | 38.19 | 10.6083 | 11923 | 49.92 | 13.8667
4 | 95.383 | 2.586 | 0.8309 | 0.128 | 0.1263 | 0.0014 | 0.0236 | 0.0167 | 0.016 | 0.0049 | 0.6693 | 0.2139 | 0.7049 | 8240.1836 | 34.5 | 9.5833 | 9131.0788 | 38.23 | 10.6194 | 11938 | 49.98 | 13.8833
5 | 95.3249 | 2.6242 | 0.8437 | 0.1304 | 0.1287 | 0.0014 | 0.0242 | 0.0171 | 0.0163 | 0.0047 | 0.6665 | 0.2178 | 0.7054 | 8244.9605 | 34.52 | 9.5889 | 9138.2441 | 38.26 | 10.6278 | 11940 | 49.99 | 13.8861 |  |  | <0,0001 | 0.0012 | відсутні
6 | 95.2856 | 2.6501 | 0.8549 | 0.1319 | 0.1303 | 0.0014 | 0.0246 | 0.0174 | 0.0162 | 0.0031 | 0.6626 | 0.2218 | 0.7058 | 8249.7374 | 34.54 | 9.5944 | 9140.6326 | 38.27 | 10.6306 | 11942 | 50 | 13.8889
7 | 95.2134 | 2.705 | 0.8718 | 0.1344 | 0.1322 | 0.0014 | 0.0246 | 0.0172 | 0.0151 | 0.0039 | 0.66 | 0.221 | 0.7063 | 8254.5143 | 34.56 | 9.6 | 9147.798 | 38.3 | 10.6389 | 11945 | 50.01 | 13.8917 | -10.7 | -6.2
8 | 95.2916 | 2.6501 | 0.8508 | 0.1314 | 0.13 | 0.0014 | 0.0244 | 0.0172 | 0.017 | 0.0032 | 0.6657 | 0.2171 | 0.7057 | 8249.7374 | 34.54 | 9.5944 | 9140.6326 | 38.27 | 10.6306 | 11942 | 50 | 13.8889
9 | [13 empty] | 8249.7374 | 34.54 | 9.5944 | 9140.6326 | 38.27 | 10.6306 | 11942 | 50 | 13.8889
10 | [13 empty] | 8249.7374 | 34.54 | 9.5944 | 9140.6326 | 38.27 | 10.6306 | 11942 | 50 | 13.8889
11 | 95.238 | 2.6405 | 0.8568 | 0.1324 | 0.135 | 0.0015 | 0.0264 | 0.0193 | 0.0215 | 0.0044 | 0.6954 | 0.2289 | 0.7064 | 8249.7374 | 34.54 | 9.5944 | 9140.6326 | 38.27 | 10.6306 | 11938 | 49.98 | 13.8833
12 | 95.1881 | 2.6775 | 0.8637 | 0.1331 | 0.1354 | 0.0015 | 0.0264 | 0.0192 | 0.0214 | 0.0043 | 0.6979 | 0.2315 | 0.7067 | 8252.1258 | 34.55 | 9.5972 | 9143.0211 | 38.28 | 10.6333 | 11938 | 49.98 | 13.8833
13 | 95.3263 | 2.6016 | 0.8328 | 0.1286 | 0.1294 | 0.0014 | 0.0247 | 0.0178 | 0.0187 | 0.0049 | 0.6954 | 0.2183 | 0.7094 | 8242.572 | 34.51 | 9.5861 | 9133.4672 | 38.24 | 10.6222 | 11933 | 49.96 | 13.8778 |  |  | <0,0001 | 0.0013
14 | 95.41 | 2.5867 | 0.8231 | 0.1282 | 0.1244 | 0.0014 | 0.0229 | 0.016 | 0.0137 | 0.0046 | 0.6688 | 0.2003 | 0.7045 | 8240.1836 | 34.5 | 9.5833 | 9131.0788 | 38.23 | 10.6194 | 11938 | 49.98 | 13.8833 | -11.5 | -6
15 | 95.3328 | 2.6058 | 0.8346 | 0.129 | 0.1289 | 0.0014 | 0.0247 | 0.0177 | 0.0184 | 0.004 | 0.6893 | 0.2134 | 0.7053 | 8242.572 | 34.51 | 9.5861 | 9133.4672 | 38.24 | 10.6222 | 11935 | 49.97 | 13.8806
16 | [13 empty] | 8242.572 | 34.51 | 9.5861 | 9133.4672 | 38.24 | 10.6222 | 11935 | 49.97 | 13.8806
17 | [13 empty] | 8242.572 | 34.51 | 9.5861 | 9133.4672 | 38.24 | 10.6222 | 11935 | 49.97 | 13.8806
18 | 95.3572 | 2.6127 | 0.8088 | 0.1255 | 0.1246 | 0.0015 | 0.0239 | 0.0172 | 0.0189 | 0.0038 | 0.6811 | 0.2247 | 0.705 | 8237.7951 | 34.49 | 9.5806 | 9128.6903 | 38.22 | 10.6167 | 11933 | 49.96 | 13.8778
19 | 95.4216 | 2.5825 | 0.7971 | 0.1246 | 0.1228 | 0.0015 | 0.0236 | 0.0168 | 0.0174 | 0.004 | 0.6722 | 0.216 | 0.7044 | 8235.4066 | 34.48 | 9.5778 | 9126.3018 | 38.21 | 10.6139 | 11933 | 49.96 | 13.8778
20 | 95.5617 | 2.4879 | 0.7703 | 0.1212 | 0.1194 | 0.0015 | 0.0229 | 0.0162 | 0.0167 | 0.0044 | 0.6759 | 0.2019 | 0.7033 | 8225.8528 | 34.44 | 9.5667 | 9114.3595 | 38.16 | 10.6 | 11928 | 49.94 | 13.8722 |  |  | <0,0001 | 0.0017
21 | 95.5228 | 2.5255 | 0.7746 | 0.1213 | 0.1176 | 0.0014 | 0.022 | 0.0154 | 0.0148 | 0.0066 | 0.6728 | 0.2052 | 0.7034 | 8225.8528 | 34.44 | 9.5667 | 9116.748 | 38.17 | 10.6028 | 11928 | 49.94 | 13.8722 | -12 | -8
22 | 95.5863 | 2.4841 | 0.766 | 0.1204 | 0.1176 | 0.0014 | 0.0222 | 0.0157 | 0.016 | 0.0046 | 0.6667 | 0.1991 | 0.703 | 8223.4643 | 34.43 | 9.5639 | 9114.3595 | 38.16 | 10.6 | 11930 | 49.95 | 13.875
23 | [13 empty] | 8223.4643 | 34.43 | 9.5639 | 9114.3595 | 38.16 | 10.6 | 11930 | 49.95 | 13.875
24 | [13 empty] | 8223.4643 | 34.43 | 9.5639 | 9114.3595 | 38.16 | 10.6 | 11930 | 49.95 | 13.875
25 | 95.4769 | 2.5409 | 0.7725 | 0.121 | 0.12 | 0.0015 | 0.0233 | 0.0166 | 0.0183 | 0.0048 | 0.6862 | 0.2181 | 0.7039 | 8225.8528 | 34.44 | 9.5667 | 9116.748 | 38.17 | 10.6028 | 11926 | 49.93 | 13.8694
26 | 95.506 | 2.5147 | 0.7771 | 0.1214 | 0.1208 | 0.0015 | 0.0234 | 0.0167 | 0.0183 | 0.0045 | 0.6844 | 0.2114 | 0.7038 | 8225.8528 | 34.44 | 9.5667 | 9116.748 | 38.17 | 10.6028 | 11928 | 49.94 | 13.8722
27 | 95.5021 | 2.5147 | 0.7773 | 0.1214 | 0.1208 | 0.0015 | 0.0233 | 0.0167 | 0.0184 | 0.0051 | 0.6872 | 0.2115 | 0.7038 | 8225.8528 | 34.44 | 9.5667 | 9116.748 | 38.17 | 10.6028 | 11926 | 49.93 | 13.8694 |  |  | <0,0001 | <0,0002 | відсутні
28 | 95.4582 | 2.5064 | 0.7902 | 0.1227 | 0.1259 | 0.0015 | 0.025 | 0.0181 | 0.0208 | 0.0036 | 0.715 | 0.2125 | 0.7043 | 8228.2413 | 34.45 | 9.5694 | 9119.1365 | 38.18 | 10.6056 | 11926 | 49.93 | 13.8694 | -10.3 | -8.1
29 | 95.3458 | 2.5673 | 0.8172 | 0.1258 | 0.1284 | 0.0015 | 0.0254 | 0.0186 | 0.0221 | 0.0058 | 0.7236 | 0.2185 | 0.7052 | 8235.4066 | 34.48 | 9.5778 | 9126.3018 | 38.21 | 10.6139 | 11926 | 49.93 | 13.8694
30 | [13 empty] | 8235.4066 | 34.48 | 9.5778 | 9126.3018 | 38.21 | 10.6139 | 11926 | 49.93 | 13.8694
31
Рівень одоризації відповідає вимогам чинних нормативних документів | [13 empty] | 8236.7203 | 34.4855 | 9.5793 | 9127.711 | 38.2159 | 10.6155
Середньозважене значення теплоти згоряння:
| Начальник Криворізького ЛВУМГ | [8 empty] | Охримчук А.О. | [10 empty] | 2017-10-02
|  | Підрозділу підприємства, якому підпорядкована лабораторія | [8 empty] | прізвище | [5 empty] | підпис |  |  |  | дата
| Завідувач ВХАЛ | [8 empty] | Степанова О.Г. | [10 empty] | 2017-10-02
|  | Лабораторія, де здійснювалось вимірювання газу | [8 empty] | прізвище | [5 empty] | підпис |  |  |  | дата
| Начальник служби ГВ і М | [8 empty] | Байда Ю.А. | [10 empty] | 2017-10-02
|  | Підрозділу, відповідального за облік газу за маршрутом | [8 empty] | прізвище | [5 empty] | підпис |  |  |  | дата

## додаток
Додаток до Паспорту фізико-хімічних показників природного газу. Маршрут №622
Область | ГРС, прямий споживач | Cередньозважене значення вищої теплоти згоряння
|  | ккал/м³ | МДж/м³ | кВт*год./м³
Маршрут №622 |  | 9127.711 | 38.2159 | 10.6155
Дніпропетровська | ГРС с.Андрiївка Широківський р-н | 9127.2811 | 38.2141 | 10.615
Дніпропетровська | ГРС с.Гейківка | 9126.0391 | 38.2089 | 10.6136
Дніпропетровська | ГРС с.Зелена Балка | 9127.926 | 38.2168 | 10.6158
Дніпропетровська | ГРС с.Карпівка | 9127.9499 | 38.2169 | 10.6158
Дніпропетровська | ГРС с.Родіонівка | 9126.7079 | 38.2117 | 10.6144
Дніпропетровська | ГРС-4 м.Кривий Ріг, смт.Широке | 9127.9021 | 38.2167 | 10.6158
Дніпропетровська | ГРС-6 м.Кривий Ріг, ВС ПАТ КТЗ "Констар" | 0 | 0 | 0
Дніпропетровська | ГРС-6 м.Кривий Ріг, ПАТ ІВП "Енергія" | 0 | 0 | 0
Дніпропетровська | ГРС-6 м.Кривий Ріг, ПАТ КТЗ "Констар" | 9118.1094 | 38.1757 | 10.6044
Дніпропетровська | ГРС-6 м.Кривий Ріг, місто | 0 | 0 | 0
Кіровоградська | ГРС с.Кірове Долинський р-н | 9127.3766 | 38.2145 | 10.6151
Кіровоградська | ГРС с.Марфiвка, ГОКОР | 0 | 0 | 0
Кіровоградська | ГРС с.Марфiвка, місто | 9127.8305 | 38.2164 | 10.6157
Начальник Криворізького ЛВУМГ |  | Охримчук А.О. |  |  | 2017-10-02
Підрозділу підприємства, якому підпорядкована лабораторія |  | прізвище |  | підпис | дата
Завідувач ВХАЛ |  | Степанова О.Г. |  |  | 2017-10-02
Лабораторія, де здійснювалось вимірювання газу |  | прізвище |  | підпис | дата
Начальник служби ГВ і М |  | Байда Ю.А. |  |  | 2017-10-02
Підрозділу, відповідального за облік газу за маршрутом |  | прізвище |  | підпис | дата