## паспорт
ПАТ "УКРТРАНСГАЗ" | [5 empty] | ПАСПОРТ ФІЗИКО-ХІМІЧНИХ ПОКАЗНИКІВ ПРИРОДНОГО ГАЗУ №847 | [18 empty] | Маршрут №847
УМГ "ЧЕРКАСИТРАНСГАЗ" | [5 empty] | переданого Олександрівським ЛВУМГ та прийнятого ВАТ"Кіровоградгаз" , АГНКС Кіровоград 1, АГНКС Олександрія
Олександрівське ЛВУМГ
Вимірювальна хіміко-аналітична лабораторія
по газопроводу відводу "Кременчук-Кіровоград"
Свідоцтво № 3153 чинне до 06.08.2018 р. | [20 empty] | за період з 01.09.2017р. по 30.09.2017р.
Число місяця | Компонентний склад, % мол. | [11 empty] | Фізико-хімічні показники газу обчислені на основі компонентного складу, 101,325 кПа | [9 empty] | Температура точки роси вологи (Р = 3.92 МПа), °С | Температура точки роси вуглеводнів, °С | Масова концентрація сірководню, г/м3 | Масова концентрація меркаптанової сірки, г/м3 | Маса механічних домішок, г/м3
[13 empty] | Густина абсолютна, кг/м3,при 20 ºС, | Температура вимірювання/згоряння при 20/25°С
| метан, С1 | етан, С2 | пропан, С3 | ізо-бутан, і-С4 | н-бутан, н-С4 | нео-пентан, нео-С5 | ізо-пентан, і-С5 | н-пентан, н-С5 | гексани та вищі, С6+ | кисень, О2 | азот, N2 | діоксид вуглецю, CО2 |  | Теплота згоряння нижча |  |  | Теплота згоряння вища |  |  | Число Воббе вище
[14 empty] | ккал/м3 | МДж/м3 | кВт⋅год/м3 | ккал/м3 | МДж/м3 | кВт⋅год/м3 | ккал/м3 | МДж/м3 | кВт⋅год/м3
1 | [13 empty] | 8188.5451 | 34.2838 | 9.5233 | 9072.3943 | 37.9843 | 10.5512 | 11507 | 48.1782 | 13.3828
2 | [13 empty] | 8188.5451 | 34.2838 | 9.5233 | 9072.3943 | 37.9843 | 10.5512 | 11507 | 48.1782 | 13.3828
3 | [13 empty] | 8188.5451 | 34.2838 | 9.5233 | 9072.3943 | 37.9843 | 10.5512 | 11507 | 48.1782 | 13.3828
4 | 90.1033 | 4.4567 | 1.5232 | 0.1508 | 0.294 | 0.0013 | 0.1068 | 0.0451 | 0.0423 | 0.0066 | 0.7519 | 2.5179 | 0.7581 | 8324.8544 | 34.8545 | 9.6818 | 9218.7352 | 38.597 | 10.7214 | 11620 | 48.6502 | 13.5139 | -14.3
5 | [13 empty] | 8324.8544 | 34.8545 | 9.6818 | 9218.7352 | 38.597 | 10.7214 | 11620 | 48.6502 | 13.5139
6 | [13 empty] | 8324.8544 | 34.8545 | 9.6818 | 9218.7352 | 38.597 | 10.7214 | 11620 | 48.6502 | 13.5139
7 | [13 empty] | 8324.8544 | 34.8545 | 9.6818 | 9218.7352 | 38.597 | 10.7214 | 11620 | 48.6502 | 13.5139
8 | [13 empty] | 8324.8544 | 34.8545 | 9.6818 | 9218.7352 | 38.597 | 10.7214 | 11620 | 48.6502 | 13.5139
9 | [13 empty] | 8324.8544 | 34.8545 | 9.6818 | 9218.7352 | 38.597 | 10.7214 | 11620 | 48.6502 | 13.5139
10 | [13 empty] | 8324.8544 | 34.8545 | 9.6818 | 9218.7352 | 38.597 | 10.7214 | 11620 | 48.6502 | 13.5139
11 | [13 empty] | 8324.8544 | 34.8545 | 9.6818 | 9218.7352 | 38.597 | 10.7214 | 11620 | 48.6502 | 13.5139
12 | 91.5212 | 3.3533 | 0.9061 | 0.1139 | 0.2257 | 0.0012 | 0.1144 | 0.0578 | 0.3358 | 0.0063 | 0.4366 | 2.9278 | 0.7548 | 8247.8983 | 34.5323 | 9.5923 | 9136.0468 | 38.2508 | 10.6252 | 11541 | 48.3183 | 13.4218 | -14.6
13 | [13 empty] | 8247.8983 | 34.5323 | 9.5923 | 9136.0468 | 38.2508 | 10.6252 | 11541 | 48.3183 | 13.4218
14 | [13 empty] | 8247.8983 | 34.5323 | 9.5923 | 9136.0468 | 38.2508 | 10.6252 | 11541 | 48.3183 | 13.4218
15 | [13 empty] | 8247.8983 | 34.5323 | 9.5923 | 9136.0468 | 38.2508 | 10.6252 | 11541 | 48.3183 | 13.4218
16 | [13 empty] | 8247.8983 | 34.5323 | 9.5923 | 9136.0468 | 38.2508 | 10.6252 | 11541 | 48.3183 | 13.4218
17 | [13 empty] | 8247.8983 | 34.5323 | 9.5923 | 9136.0468 | 38.2508 | 10.6252 | 11541 | 48.3183 | 13.4218
18 | [13 empty] | 8247.8983 | 34.5323 | 9.5923 | 9136.0468 | 38.2508 | 10.6252 | 11541 | 48.3183 | 13.4218
19 | [13 empty] | 8247.8983 | 34.5323 | 9.5923 | 9136.0468 | 38.2508 | 10.6252 | 11541 | 48.3183 | 13.4218
20 | [13 empty] | 8247.8983 | 34.5323 | 9.5923 | 9136.0468 | 38.2508 | 10.6252 | 11541 | 48.3183 | 13.4218
21 | 90.6528 | 3.8786 | 1.2825 | 0.1375 | 0.2762 | 0.0027 | 0.0622 | 0.097 | 0.3282 | 0.0066 | 0.6176 | 2.6582 | 0.7609 | 8343.0545 | 34.9307 | 9.703 | 9238.2967 | 38.6789 | 10.7441 | 11623 | 48.6634 | 13.5176 | -13.2
22 | [13 empty] | 8343.0545 | 34.9307 | 9.703 | 9238.2967 | 38.6789 | 10.7441 | 11623 | 48.6634 | 13.5176
23 | [13 empty] | 8343.0545 | 34.9307 | 9.703 | 9238.2967 | 38.6789 | 10.7441 | 11623 | 48.6634 | 13.5176
24 | [13 empty] | 8343.0545 | 34.9307 | 9.703 | 9238.2967 | 38.6789 | 10.7441 | 11623 | 48.6634 | 13.5176
25 | [13 empty] | 8343.0545 | 34.9307 | 9.703 | 9238.2967 | 38.6789 | 10.7441 | 11623 | 48.6634 | 13.5176
26 | 89.8976 | 4.568 | 1.5439 | 0.1527 | 0.2838 | 0.0007 | 0.1212 | 0.0396 | 0.0215 | 0.0061 | 0.7825 | 2.5824 | 0.7593 | 8320.9373 | 34.8381 | 9.6773 | 9214.2449 | 38.5782 | 10.7162 | 11605 | 48.5869 | 13.4964 | -13.8 |  | 0 | 0 | 0
27 | [13 empty] | 8320.9373 | 34.8381 | 9.6773 | 9214.2449 | 38.5782 | 10.7162 | 11605 | 48.5869 | 13.4964
28 | [13 empty] | 8320.9373 | 34.8381 | 9.6773 | 9214.2449 | 38.5782 | 10.7162 | 11605 | 48.5869 | 13.4964
29 | [13 empty] | 8320.9373 | 34.8381 | 9.6773 | 9214.2449 | 38.5782 | 10.7162 | 11605 | 48.5869 | 13.4964
30 | [13 empty] | 8320.9373 | 34.8381 | 9.6773 | 9214.2449 | 38.5782 | 10.7162 | 11605 | 48.5869 | 13.4964
31
Рівень одоризації відповідає вимогам чинних нормативних документів | [13 empty] | 8294.8315 | 34.7288 | 9.6469 | 9186.4194 | 38.4617 | 10.6838
Середньозважене значення теплоти згоряння:
| Начальник Олександрівського ЛВУМГ | [8 empty] | Сурін М.А. | [10 empty] | 2017-10-02
|  | Підрозділу підприємства, якому підпорядкована лабораторія | [8 empty] | прізвище | [5 empty] | підпис |  |  |  | дата
| Начальник ВХАЛ | [8 empty] | Нечипоренко А.О. | [10 empty] | 2017-10-02
|  | Лабораторія, де здійснювалось вимірювання газу | [8 empty] | прізвище | [5 empty] | підпис |  |  |  | дата
2017-10-02
|  | Підрозділу, відповідального за облік газу за маршрутом | [8 empty] | прізвище | [5 empty] | підпис |  |  |  | дата

## додаток
Додаток до Паспорту фізико-хімічних показників природного газу. Маршрут №847
Область | ГРС, прямий споживач | Cередньозважене значення вищої теплоти згоряння
|  | ккал/м³ | МДж/м³ | кВт*год./м³
Маршрут №847 |  | 9186.4194 | 38.4617 | 10.6838
Кіровоградська | АГНКС Олександрія ( РВУ "Харківавтогаз" ) ДКК | 9183.9354 | 38.4513 | 10.6809
Кіровоградська | Богданівка ДКК | 9184.7952 | 38.4549 | 10.6819
Кіровоградська | В.Северинка ДКК | 9186.3477 | 38.4614 | 10.6837
Кіровоградська | Веселівка ДКК | 9186.8254 | 38.4634 | 10.6843
Кіровоградська | Ворошилівка ДКК | 9193.107 | 38.4897 | 10.6916
Кіровоградська | Григор`ївка ДКК | 9182.2157 | 38.4441 | 10.6789
Кіровоградська | Дмитровка ДКК | 9183.0755 | 38.4477 | 10.6799
Кіровоградська | Знам`янка ДКК | 9183.5293 | 38.4496 | 10.6804
Кіровоградська | Кіровоград ГРС-1 ДКК, місто | 0 | 0 | 0
Кіровоградська | Кіровоград ГРС-1, лінія на АНГКС, Обознівку | 9178.3941 | 38.4281 | 10.6745
Кіровоградська | Кіровоград ГРС-1, промисловість | 9185.6073 | 38.4583 | 10.6829
Кіровоградська | Казарня ДКК | 9185.2968 | 38.457 | 10.6825
Кіровоградська | Константинівка ДКК | 9188.3779 | 38.4699 | 10.6861
Кіровоградська | Озера ДКК | 9210.4711 | 38.5624 | 10.7118
Кіровоградська | Олександрія ДКК, місто | 9186.5627 | 38.4623 | 10.684
Начальник Олександрівського ЛВУМГ |  | Сурін М.А. |  |  | 2017-10-02
Підрозділу підприємства, якому підпорядкована лабораторія |  | прізвище |  | підпис |  | дата
Начальник ВХАЛ |  | Нечипоренко А.О. |  |  | 2017-10-02
Лабораторія, де здійснювалось вимірювання газу |  | прізвище |  | підпис |  | дата
2017-10-02
Підрозділу, відповідального за облік газу за маршрутом |  | прізвище |  | підпис |  | дата