## паспорт
ПАТ "УКРТРАНСГАЗ" | [5 empty] | ПАСПОРТ ФІЗИКО-ХІМІЧНИХ ПОКАЗНИКІВ ПРИРОДНОГО ГАЗУ №850 | [18 empty] | Маршрут №850
УМГ "ЧЕРКАСИТРАНСГАЗ" | [5 empty] | переданого Олександрівським ЛВУМГ та прийнятого ПАТ "Миколаївгаз ", ПАТ"Одесагаз ", ВАТ "Кіровоградгаз ", Кіровоград-2 ТОВ ТПЗ "ОіК", Кіровоград-2 ТОВ "Антарктида-17 "
Південно-Бузький п/м Олександрівське ЛВУМГ
Вимірювальна хіміко-аналітична лабораторія
по газопроводу "Кременчук-Ананьїв-Богородчани" (КАБ)
Свідоцтво № РН-0058/2015 чинне до 18.06.2020 р. | [20 empty] | за період з 01.09.2017р. по 30.09.2017р.
Число місяця | Компонентний склад, % мол. | [11 empty] | Фізико-хімічні показники газу обчислені на основі компонентного складу, 101,325 кПа | [9 empty] | Температура точки роси вологи (Р = 3.92 МПа), °С | Температура точки роси вуглеводнів, °С | Масова концентрація сірководню, г/м3 | Масова концентрація меркаптанової сірки, г/м3 | Маса механічних домішок, г/м3
[13 empty] | Густина абсолютна, кг/м3,при 20 ºС, | Температура вимірювання/згоряння при 20/25°С
| метан, С1 | етан, С2 | пропан, С3 | ізо-бутан, і-С4 | н-бутан, н-С4 | нео-пентан, нео-С5 | ізо-пентан, і-С5 | н-пентан, н-С5 | гексани та вищі, С6+ | кисень, О2 | азот, N2 | діоксид вуглецю, CО2 |  | Теплота згоряння нижча |  |  | Теплота згоряння вища |  |  | Число Воббе вище
[14 empty] | ккал/м3 | МДж/м3 | кВт⋅год/м3 | ккал/м3 | МДж/м3 | кВт⋅год/м3 | ккал/м3 | МДж/м3 | кВт⋅год/м3
1 | 95.2185 | 2.6827 | 0.8522 | 0.1306 | 0.1255 | 0.0027 | 0.0216 | 0.015 | 0.005 | 0.009 | 0.6545 | 0.2828 | 0.7061 | 8242.572 | 34.51 | 9.5861 | 9135.8557 | 38.25 | 10.625 | 11933 | 49.96 | 13.8778 | -20.3
2 | [13 empty] | 8242.572 | 34.51 | 9.5861 | 9135.8557 | 38.25 | 10.625 | 11933 | 49.96 | 13.8778
3 | [13 empty] | 8242.572 | 34.51 | 9.5861 | 9135.8557 | 38.25 | 10.625 | 11933 | 49.96 | 13.8778
4 | 95.2482 | 2.6613 | 0.8481 | 0.1345 | 0.1312 | 0.0025 | 0.0232 | 0.0164 | 0.0054 | 0.0085 | 0.6358 | 0.2847 | 0.7061 | 8242.572 | 34.51 | 9.5861 | 9138.2441 | 38.26 | 10.6278 | 11935 | 49.97 | 13.8806 | -22.2
5 | 95.1651 | 2.712 | 0.8638 | 0.1366 | 0.1337 | 0.0028 | 0.0237 | 0.0167 | 0.0052 | 0.0092 | 0.6484 | 0.2827 | 0.7068 | 8249.7374 | 34.54 | 9.5944 | 9145.4095 | 38.29 | 10.6361 | 11938 | 49.98 | 13.8833 | -21.9
6 | 95.3019 | 2.6322 | 0.8323 | 0.1311 | 0.1279 | 0.0027 | 0.0224 | 0.0158 | 0.0049 | 0.0088 | 0.6456 | 0.2745 | 0.7055 | 8237.7951 | 34.49 | 9.5806 | 9133.4672 | 38.24 | 10.6222 | 11933 | 49.96 | 13.8778 | -22.3
7 | 95.475 | 2.5153 | 0.795 | 0.1245 | 0.1213 | 0.0026 | 0.0217 | 0.0151 | 0.0048 | 0.0092 | 0.664 | 0.2516 | 0.704 | 8223.4643 | 34.43 | 9.5639 | 9116.748 | 38.17 | 10.6028 | 11926 | 49.93 | 13.8694 | -21.7
8 | 95.4463 | 2.5286 | 0.8015 | 0.1263 | 0.123 | 0.0025 | 0.0218 | 0.0153 | 0.0047 | 0.0098 | 0.6711 | 0.249 | 0.7042 | 8225.8528 | 34.44 | 9.5667 | 9119.1365 | 38.18 | 10.6056 | 11926 | 49.93 | 13.8694 | -22
9 | [13 empty] | 8225.8528 | 34.44 | 9.5667 | 9119.1365 | 38.18 | 10.6056 | 11926 | 49.93 | 13.8694
10 | [13 empty] | 8225.8528 | 34.44 | 9.5667 | 9119.1365 | 38.18 | 10.6056 | 11926 | 49.93 | 13.8694
11 | 95.2781 | 2.6396 | 0.8285 | 0.1298 | 0.1261 | 0.0025 | 0.0216 | 0.0152 | 0.0053 | 0.0102 | 0.6712 | 0.272 | 0.7056 | 8235.4066 | 34.48 | 9.5778 | 9131.0788 | 38.23 | 10.6194 | 11928 | 49.94 | 13.8722 | -21.5
12 | 95.3615 | 2.5894 | 0.8137 | 0.1285 | 0.1246 | 0.0021 | 0.0222 | 0.0154 | 0.0052 | 0.0098 | 0.6617 | 0.2659 | 0.7049 | 8230.6297 | 34.46 | 9.5722 | 9126.3018 | 38.21 | 10.6139 | 11928 | 49.94 | 13.8722 | -21.3
13 | 95.3551 | 2.5984 | 0.8172 | 0.1294 | 0.1255 | 0.0017 | 0.0231 | 0.0161 | 0.0054 | 0.0089 | 0.6522 | 0.267 | 0.7051 | 8233.0182 | 34.47 | 9.575 | 9128.6903 | 38.22 | 10.6167 | 11930 | 49.95 | 13.875 | -21.5
14 | 95.5086 | 2.4969 | 0.7845 | 0.1255 | 0.1217 | 0.0022 | 0.0225 | 0.0157 | 0.0054 | 0.0093 | 0.6585 | 0.2492 | 0.7038 | 8223.4643 | 34.43 | 9.5639 | 9116.748 | 38.17 | 10.6028 | 11926 | 49.93 | 13.8694
15 | 95.5634 | 2.4709 | 0.7727 | 0.1231 | 0.1186 | 0.0023 | 0.022 | 0.0153 | 0.0052 | 0.0089 | 0.6479 | 0.2494 | 0.7033 | 8218.6874 | 34.41 | 9.5583 | 9111.9711 | 38.15 | 10.5972 | 11926 | 49.93 | 13.8694
16 | [13 empty] | 8218.6874 | 34.41 | 9.5583 | 9111.9711 | 38.15 | 10.5972 | 11926 | 49.93 | 13.8694
17 | [13 empty] | 8218.6874 | 34.41 | 9.5583 | 9111.9711 | 38.15 | 10.5972 | 11926 | 49.93 | 13.8694
18 | 95.5711 | 2.501 | 0.7437 | 0.1193 | 0.1141 | 0.0022 | 0.0208 | 0.0145 | 0.0048 | 0.0085 | 0.6369 | 0.2631 | 0.703 | 8213.9105 | 34.39 | 9.5528 | 9107.1942 | 38.13 | 10.5917 | 11921 | 49.91 | 13.8639
19 | 95.5372 | 2.5095 | 0.7544 | 0.1207 | 0.1155 | 0.0029 | 0.0208 | 0.0143 | 0.0051 | 0.0087 | 0.6468 | 0.2643 | 0.7033 | 8216.299 | 34.4 | 9.5556 | 9109.5826 | 38.14 | 10.5944 | 11921 | 49.91 | 13.8639
20 | 95.6251 | 2.4581 | 0.7374 | 0.118 | 0.1134 | 0.0023 | 0.0205 | 0.0141 | 0.0054 | 0.0087 | 0.6474 | 0.2497 | 0.7026 | 8211.522 | 34.38 | 9.55 | 9104.8057 | 38.12 | 10.5889 | 11921 | 49.91 | 13.8639
21 | 95.5933 | 2.4742 | 0.7404 | 0.1183 | 0.1136 | 0.0022 | 0.0207 | 0.0145 | 0.0052 | 0.0094 | 0.6499 | 0.2582 | 0.7028 | 8211.522 | 34.38 | 9.55 | 9104.8057 | 38.12 | 10.5889 | 11918 | 49.9 | 13.8611
22 | 95.5774 | 2.4715 | 0.7516 | 0.1181 | 0.1142 | 0.0022 | 0.0212 | 0.0148 | 0.0053 | 0.0095 | 0.6606 | 0.2536 | 0.703 | 8213.9105 | 34.39 | 9.5528 | 9107.1942 | 38.13 | 10.5917 | 11918 | 49.9 | 13.8611
23 | [13 empty] | 8213.9105 | 34.39 | 9.5528 | 9107.1942 | 38.13 | 10.5917 | 11918 | 49.9 | 13.8611
24 | [13 empty] | 8213.9105 | 34.39 | 9.5528 | 9107.1942 | 38.13 | 10.5917 | 11918 | 49.9 | 13.8611
25 | 95.4838 | 2.5066 | 0.7818 | 0.1228 | 0.1198 | 0.002 | 0.0216 | 0.015 | 0.0048 | 0.0091 | 0.6852 | 0.2475 | 0.7038 | 8218.6874 | 34.41 | 9.5583 | 9111.9711 | 38.15 | 10.5972 | 11921 | 49.91 | 13.8639 |  |  | 0,0000 | 0 | 0,00
26 | 95.4896 | 2.5064 | 0.7796 | 0.123 | 0.1196 | 0.0023 | 0.0221 | 0.0153 | 0.0053 | 0.0092 | 0.6863 | 0.2413 | 0.7037 | 8218.6874 | 34.41 | 9.5583 | 9114.3595 | 38.16 | 10.6 | 11923 | 49.92 | 13.8667
27 | 96.3632 | 1.8826 | 0.6226 | 0.1019 | 0.1013 | 0.0025 | 0.0202 | 0.0134 | 0.0051 | 0.009 | 0.7402 | 0.1381 | 0.6965 | 8156.5875 | 34.15 | 9.4861 | 9047.4827 | 37.88 | 10.5222 | 11897 | 49.81 | 13.8361
28 | 95.0948 | 2.7638 | 0.865 | 0.1353 | 0.1319 | 0.0018 | 0.0237 | 0.0163 | 0.0054 | 0.0089 | 0.6658 | 0.2875 | 0.7071 | 8249.7374 | 34.54 | 9.5944 | 9145.4095 | 38.29 | 10.6361 | 11935 | 49.97 | 13.8806
29 | 95.1269 | 2.7398 | 0.8561 | 0.1342 | 0.1312 | 0.0024 | 0.0236 | 0.0163 | 0.0052 | 0.0092 | 0.6684 | 0.2868 | 0.7069 | 8247.3489 | 34.53 | 9.5917 | 9143.0211 | 38.28 | 10.6333 | 11933 | 49.96 | 13.8778
30 | [13 empty] | 8247.3489 | 34.53 | 9.5917 | 9143.0211 | 38.28 | 10.6333 | 11933 | 49.96 | 13.8778
31
Рівень одоризації відповідає вимогам чинних нормативних документів | [13 empty] | 8226.3066 | 34.4419 | 9.5672 | 9120.3785 | 38.1852 | 10.607
Середньозважене значення теплоти згоряння:
| Начальник Олександрівського ЛВУМГ | [8 empty] | Сурін М.А. | [10 empty] | 2017-10-02
|  | Підрозділу підприємства, якому підпорядкована лабораторія | [8 empty] | прізвище | [5 empty] | підпис |  |  |  | дата
| Начальник ВХАЛ | [8 empty] | Волкова С.Т. | [10 empty] | 2017-10-02
|  | Лабораторія, де здійснювалось вимірювання газу | [8 empty] | прізвище | [5 empty] | підпис |  |  |  | дата
| Інженер 1 категорії групи метрології САВ і ТМ | [8 empty] | Мартьянов А.М. | [10 empty] | 2017-10-02
|  | Підрозділу, відповідального за облік газу за маршрутом | [8 empty] | прізвище | [5 empty] | підпис |  |  |  | дата

## додаток
Додаток до Паспорту фізико-хімічних показників природного газу. Маршрут №850
Область | ГРС, прямий споживач | Cередньозважене значення вищої теплоти згоряння
|  | ккал/м³ | МДж/м³ | кВт*год./м³
Маршрут №850 |  | 9120.3785 | 38.1852 | 10.607
Кіровоградська | Іванівка КАБ | 9125.227 | 38.2055 | 10.6126
Кіровоградська | АГНКС ТОВ ТЗП "ОIК" м.Кiровоград | 9119.1365 | 38.18 | 10.6056
Кіровоградська | АГНКС ТОВ"Антарктида-17"/АГНКС Кіровоград-2 (Енергоатом) ?? КАЧБ | 9119.2559 | 38.1805 | 10.6057
Кіровоградська | Бобринець КАБ | 9121.8593 | 38.1914 | 10.6087
Кіровоградська | Вітязівка КАБ | 9121.6205 | 38.1904 | 10.6084
Кіровоградська | Кіровоград ГРС-2 КАБ, місто | 0 | 0 | 0
Кіровоградська | Калинівка КАБ | 9120.9756 | 38.1877 | 10.6077
Кіровоградська | Компаніївка КАБ | 9121.2144 | 38.1887 | 10.608
Кіровоградська | Марівка (КС Кіровоградська) | 9120.068 | 38.1839 | 10.6066
Кіровоградська | Мошорине КАБ | 9123.1968 | 38.197 | 10.6103
Кіровоградська | Новгородка КАБ | 9121.9071 | 38.1916 | 10.6088
Кіровоградська | Новоградівка КАБ | 9122.2415 | 38.193 | 10.6092
Кіровоградська | Софіївка КАБ | 9123.0058 | 38.1962 | 10.6101
Кіровоградська | Червоний Яр КАБ | 9121.3816 | 38.1894 | 10.6082
Миколаївська | Арбузинка КАБ | 9121.0472 | 38.188 | 10.6078
Миколаївська | Братське КАБ | 9120.88 | 38.1873 | 10.6076
Миколаївська | Вознесенськ КАБ | 9119.3037 | 38.1807 | 10.6058
Миколаївська | Врадієвка КАБ | 9119.9724 | 38.1835 | 10.6065
Миколаївська | Доманівка КАБ | 9120.9995 | 38.1878 | 10.6077
Миколаївська | Кримка КАБ | 9123.0774 | 38.1965 | 10.6101
Миколаївська | Миролюбівка КАБ | 9121.5966 | 38.1903 | 10.6084
Миколаївська | Острогорське КАБ | 9121.4055 | 38.1895 | 10.6082
Миколаївська | Первомайськ, лінія на місто | 9120.3546 | 38.1851 | 10.607
Миколаївська | Прибужжя КАБ | 9120.7845 | 38.1869 | 10.6075
Одеська | Любашовка КАБ | 9121.4533 | 38.1897 | 10.6083
Одеська | Троїцьке КАБ | 9120.5457 | 38.1859 | 10.6072
Начальник Олександрівського ЛВУМГ |  | Сурін М.А. |  |  | 2017-10-02
Підрозділу підприємства, якому підпорядкована лабораторія |  | прізвище |  | підпис |  | дата
Начальник ВХАЛ |  | Волкова С.Т. |  |  | 2017-10-02
Лабораторія, де здійснювалось вимірювання газу |  | прізвище |  | підпис |  | дата
Інженер 1 категорії групи метрології САВ і ТМ |  | Мартьянов А.М. |  |  | 2017-10-02
Підрозділу, відповідального за облік газу за маршрутом |  | прізвище |  | підпис |  | дата