## паспорт
ПАТ "УКРТРАНСГАЗ" | [5 empty] | ПАСПОРТ ФІЗИКО-ХІМІЧНИХ ПОКАЗНИКІВ ПРИРОДНОГО ГАЗУ №228 | [18 empty] | Маршрут №228
УМГ "ЛЬВІВТРАНСГАЗ" | [5 empty] | переданого Бібрським ЛВУМГ та прийнятого ПАТ "Львівгаз"
Бібрський п/м Бібрське ЛВУМГ
Вимірювальна хіміко-аналітична лабораторія
по газопроводу "Угерсько-Львів"
Свідоцтво № РЛ 067/13 чинне до 16.04.2018 р. | [20 empty] | за період з 01.09.2017р. по 30.09.2017р.
Число місяця | Компонентний склад, % мол. | [11 empty] | Фізико-хімічні показники газу обчислені на основі компонентного складу, 101,325 кПа | [9 empty] | Температура точки роси вологи (Р = 3.92 МПа), °С | Температура точки роси вуглеводнів, °С | Масова концентрація сірководню, г/м3 | Масова концентрація меркаптанової сірки, г/м3 | Маса механічних домішок, г/м3
[13 empty] | Густина абсолютна, кг/м3,при 20 ºС, | Температура вимірювання/згоряння при 20/25°С
| метан, С1 | етан, С2 | пропан, С3 | ізо-бутан, і-С4 | н-бутан, н-С4 | нео-пентан, нео-С5 | ізо-пентан, і-С5 | н-пентан, н-С5 | гексани та вищі, С6+ | кисень, О2 | азот, N2 | діоксид вуглецю, CО2 |  | Теплота згоряння нижча |  |  | Теплота згоряння вища |  |  | Число Воббе вище
[14 empty] | ккал/м3 | МДж/м3 | кВт⋅год/м3 | ккал/м3 | МДж/м3 | кВт⋅год/м3 | ккал/м3 | МДж/м3 | кВт⋅год/м3
1 | [13 empty] | 8068.2145 | 33.78 | 9.3833 | 8949.5559 | 37.47 | 10.4083 | 11844 | 49.59 | 13.775
2 | [13 empty] | 8068.2145 | 33.78 | 9.3833 | 8949.5559 | 37.47 | 10.4083 | 11844 | 49.59 | 13.775
3 | [13 empty] | 8068.2145 | 33.78 | 9.3833 | 8949.5559 | 37.47 | 10.4083 | 11844 | 49.59 | 13.775
4 | [13 empty] | 8068.2145 | 33.78 | 9.3833 | 8949.5559 | 37.47 | 10.4083 | 11844 | 49.59 | 13.775
5 | 96.9036 | 0.9865 | 0.5535 | 0.1318 | 0.1716 | 0.0007 | 0.066 | 0.0429 | 0.042 | 0.0082 | 0.9814 | 0.1118 | 0.6959 | 8123.1491 | 34.01 | 9.4472 | 9004.4904 | 37.7 | 10.4722 | 11847 | 49.6 | 13.7778 | 11.4 |  | <0,0002 | <0,0001 | Не вияв.
6 | [13 empty] | 8123.1491 | 34.01 | 9.4472 | 9004.4904 | 37.7 | 10.4722 | 11847 | 49.6 | 13.7778
7 | [13 empty] | 8123.1491 | 34.01 | 9.4472 | 9004.4904 | 37.7 | 10.4722 | 11847 | 49.6 | 13.7778
8 | [13 empty] | 8123.1491 | 34.01 | 9.4472 | 9004.4904 | 37.7 | 10.4722 | 11847 | 49.6 | 13.7778
9 | [13 empty] | 8123.1491 | 34.01 | 9.4472 | 9004.4904 | 37.7 | 10.4722 | 11847 | 49.6 | 13.7778
10 | [13 empty] | 8123.1491 | 34.01 | 9.4472 | 9004.4904 | 37.7 | 10.4722 | 11847 | 49.6 | 13.7778
11 | [13 empty] | 8123.1491 | 34.01 | 9.4472 | 9004.4904 | 37.7 | 10.4722 | 11847 | 49.6 | 13.7778
12 | 97.0466 | 1.2674 | 0.4552 | 0.0977 | 0.0971 | 0.0006 | 0.0355 | 0.0193 | 0.0257 | 0.0077 | 0.7567 | 0.1905 | 0.6925 | 8101.6529 | 33.92 | 9.4222 | 8982.9943 | 37.61 | 10.4472 | 11847 | 49.6 | 13.7778 | 16.8
13 | [13 empty] | 8101.6529 | 33.92 | 9.4222 | 8982.9943 | 37.61 | 10.4472 | 11847 | 49.6 | 13.7778
14 | [13 empty] | 8101.6529 | 33.92 | 9.4222 | 8982.9943 | 37.61 | 10.4472 | 11847 | 49.6 | 13.7778
15 | [13 empty] | 8101.6529 | 33.92 | 9.4222 | 8982.9943 | 37.61 | 10.4472 | 11847 | 49.6 | 13.7778
16 | [13 empty] | 8101.6529 | 33.92 | 9.4222 | 8982.9943 | 37.61 | 10.4472 | 11847 | 49.6 | 13.7778
17 | [13 empty] | 8101.6529 | 33.92 | 9.4222 | 8982.9943 | 37.61 | 10.4472 | 11847 | 49.6 | 13.7778
18 | [13 empty] | 8101.6529 | 33.92 | 9.4222 | 8982.9943 | 37.61 | 10.4472 | 11847 | 49.6 | 13.7778
19 | 96.8362 | 1.4797 | 0.5179 | 0.1012 | 0.1011 | 0.001 | 0.03 | 0.018 | 0.0119 | 0.0084 | 0.7884 | 0.1062 | 0.6932 | 8123.1491 | 34.01 | 9.4472 | 9004.4904 | 37.7 | 10.4722 | 11868 | 49.69 | 13.8028 | 16
20 | [13 empty] | 8123.1491 | 34.01 | 9.4472 | 9004.4904 | 37.7 | 10.4722 | 11868 | 49.69 | 13.8028
21 | [13 empty] | 8123.1491 | 34.01 | 9.4472 | 9004.4904 | 37.7 | 10.4722 | 11868 | 49.69 | 13.8028
22 | [13 empty] | 8123.1491 | 34.01 | 9.4472 | 9004.4904 | 37.7 | 10.4722 | 11868 | 49.69 | 13.8028
23 | [13 empty] | 8123.1491 | 34.01 | 9.4472 | 9004.4904 | 37.7 | 10.4722 | 11868 | 49.69 | 13.8028
24 | [13 empty] | 8123.1491 | 34.01 | 9.4472 | 9004.4904 | 37.7 | 10.4722 | 11868 | 49.69 | 13.8028
25 | [13 empty] | 8123.1491 | 34.01 | 9.4472 | 9004.4904 | 37.7 | 10.4722 | 11868 | 49.69 | 13.8028
26 | 96.6813 | 1.6253 | 0.5453 | 0.0973 | 0.0987 | 0.0012 | 0.0259 | 0.0164 | 0.0127 | 0.0076 | 0.77 | 0.1183 | 0.6942 | 8132.7029 | 34.05 | 9.4583 | 9016.4327 | 37.75 | 10.4861 | 11875 | 49.72 | 13.8111 | 16
27 | [13 empty] | 8132.7029 | 34.05 | 9.4583 | 9016.4327 | 37.75 | 10.4861 | 11875 | 49.72 | 13.8111
28 | [13 empty] | 8132.7029 | 34.05 | 9.4583 | 9016.4327 | 37.75 | 10.4861 | 11875 | 49.72 | 13.8111
29 | [13 empty] | 8132.7029 | 34.05 | 9.4583 | 9016.4327 | 37.75 | 10.4861 | 11875 | 49.72 | 13.8111
30 | [13 empty] | 8132.7029 | 34.05 | 9.4583 | 9016.4327 | 37.75 | 10.4861 | 11875 | 49.72 | 13.8111
31
Рівень одоризації відповідає вимогам чинних нормативних документів | [13 empty] | 8112.0427 | 33.9635 | 9.4343 | 8993.8618 | 37.6555 | 10.4599
Середньозважене значення теплоти згоряння:
| Начальник Бібрського ЛВУМГ | [8 empty] | Саловський Б.Й. | [10 empty] | 2017-10-02
|  | Підрозділу підприємства, якому підпорядкована лабораторія | [8 empty] | прізвище | [5 empty] | підпис |  |  |  | дата
| Керівник лабораторії | [8 empty] | Роїк Г.В. | [10 empty] | 2017-10-02
|  | Лабораторія, де здійснювалось вимірювання газу | [8 empty] | прізвище | [5 empty] | підпис |  |  |  | дата
| Начальник служби ГВ і М | [8 empty] | Карапата І.І. | [10 empty] | 2017-10-02
|  | Підрозділу, відповідального за облік газу за маршрутом | [8 empty] | прізвище | [5 empty] | підпис |  |  |  | дата

## додаток
Додаток до Паспорту фізико-хімічних показників природного газу. Маршрут №228
Область | ГРС, прямий споживач | Cередньозважене значення вищої теплоти згоряння
|  | ккал/м³ | МДж/м³ | кВт*год./м³
Маршрут №228 |  | 8993.8618 | 37.6555 | 10.4599
Львівська | ТОВ Гал-кат (привязка !) | 8990.6613 | 37.6421 | 10.4561
Львівська | Холодновідка (АГНКС Львів-2) | 0 | 0 | 0
Львівська | Холодновідка (АГНКС Львів-4) | 8995.1038 | 37.6607 | 10.4613
Львівська | Холодновідка (на Городок) | 8997.4922 | 37.6707 | 10.4641
Львівська | Холодновідка (на Львів) | 0 | 0 | 0
Начальник Бібрського ЛВУМГ |  | Саловський Б.Й. |  |  | 2017-10-02
Підрозділу підприємства, якому підпорядкована лабораторія |  | прізвище |  | підпис | дата
Керівник лабораторії |  | Роїк Г.В. |  |  | 2017-10-02
Лабораторія, де здійснювалось вимірювання газу |  | прізвище |  | підпис | дата
Начальник служби ГВ і М |  | Карапата І.І. |  |  | 2017-10-02
Підрозділу, відповідального за облік газу за маршрутом |  | прізвище |  | підпис | дата