## паспорт
ПАТ "УКРТРАНСГАЗ" | [5 empty] | ПАСПОРТ ФІЗИКО-ХІМІЧНИХ ПОКАЗНИКІВ ПРИРОДНОГО ГАЗУ №232 | [18 empty] | Маршрут №232
УМГ "ЛЬВІВТРАНСГАЗ" | [5 empty] | переданого Бібрським ЛВУМГ та прийнятого ПАТ "Львівгаз"
Комарнівський ПМ Бібрське ЛВУМГ
Вимірювальна хіміко-аналітична лабораторія
по газопроводах "Комарно-Дроздовичі" (Ду 500),"Комарно-Держкордон" (Ду 700), "Комарно-Самбір" (Ду 300)
Свідоцтво № РЛ 157/15 чинне до 14.12.2020 р. | [20 empty] | за період з 01.09.2017р. по 30.09.2017р.
Число місяця | Компонентний склад, % мол. | [11 empty] | Фізико-хімічні показники газу обчислені на основі компонентного складу, 101,325 кПа | [9 empty] | Температура точки роси вологи (Р = 3.92 МПа), °С | Температура точки роси вуглеводнів, °С | Масова концентрація сірководню, г/м3 | Масова концентрація меркаптанової сірки, г/м3 | Маса механічних домішок, г/м3
[13 empty] | Густина абсолютна, кг/м3,при 20 ºС, | Температура вимірювання/згоряння при 20/25°С
| метан, С1 | етан, С2 | пропан, С3 | ізо-бутан, і-С4 | н-бутан, н-С4 | нео-пентан, нео-С5 | ізо-пентан, і-С5 | н-пентан, н-С5 | гексани та вищі, С6+ | кисень, О2 | азот, N2 | діоксид вуглецю, CО2 |  | Теплота згоряння нижча |  |  | Теплота згоряння вища |  |  | Число Воббе вище
[14 empty] | ккал/м3 | МДж/м3 | кВт⋅год/м3 | ккал/м3 | МДж/м3 | кВт⋅год/м3 | ккал/м3 | МДж/м3 | кВт⋅год/м3
1 | [13 empty] | 8161.3644 | 34.17 | 9.4917 | 9049.8712 | 37.89 | 10.525 | 11909 | 49.86 | 13.85
2 | [13 empty] | 8161.3644 | 34.17 | 9.4917 | 9049.8712 | 37.89 | 10.525 | 11909 | 49.86 | 13.85
3 | [13 empty] | 8161.3644 | 34.17 | 9.4917 | 9049.8712 | 37.89 | 10.525 | 11909 | 49.86 | 13.85
4 | 96.1184 | 2.1588 | 0.6829 | 0.1097 | 0.1055 | 0.0013 | 0.0202 | 0.0143 | 0.0113 | 0.0039 | 0.611 | 0.1627 | 0.6988 | 8194.8028 | 34.31 | 9.5306 | 9085.698 | 38.04 | 10.5667 | 11930 | 49.95 | 13.875
5 | [13 empty] | 8194.8028 | 34.31 | 9.5306 | 9085.698 | 38.04 | 10.5667 | 11930 | 49.95 | 13.875
6 | [13 empty] | 8194.8028 | 34.31 | 9.5306 | 9085.698 | 38.04 | 10.5667 | 11930 | 49.95 | 13.875
7 | [13 empty] | 8194.8028 | 34.31 | 9.5306 | 9085.698 | 38.04 | 10.5667 | 11930 | 49.95 | 13.875
8 | [13 empty] | 8194.8028 | 34.31 | 9.5306 | 9085.698 | 38.04 | 10.5667 | 11930 | 49.95 | 13.875
9 | [13 empty] | 8194.8028 | 34.31 | 9.5306 | 9085.698 | 38.04 | 10.5667 | 11930 | 49.95 | 13.875
10 | [13 empty] | 8194.8028 | 34.31 | 9.5306 | 9085.698 | 38.04 | 10.5667 | 11930 | 49.95 | 13.875
11 | 96.107 | 2.1499 | 0.6729 | 0.1083 | 0.104 | 0.0013 | 0.02 | 0.0145 | 0.0111 | 0.0049 | 0.6394 | 0.1667 | 0.6988 | 8185.249 | 34.27 | 9.5194 | 9080.9211 | 38.02 | 10.5611 | 11923 | 49.92 | 13.8667
12 | [13 empty] | 8185.249 | 34.27 | 9.5194 | 9080.9211 | 38.02 | 10.5611 | 11923 | 49.92 | 13.8667
13 | [13 empty] | 8185.249 | 34.27 | 9.5194 | 9080.9211 | 38.02 | 10.5611 | 11923 | 49.92 | 13.8667
14 | [13 empty] | 8185.249 | 34.27 | 9.5194 | 9080.9211 | 38.02 | 10.5611 | 11923 | 49.92 | 13.8667
15 | [13 empty] | 8185.249 | 34.27 | 9.5194 | 9080.9211 | 38.02 | 10.5611 | 11923 | 49.92 | 13.8667
16 | [13 empty] | 8185.249 | 34.27 | 9.5194 | 9080.9211 | 38.02 | 10.5611 | 11923 | 49.92 | 13.8667
17 | [13 empty] | 8185.249 | 34.27 | 9.5194 | 9080.9211 | 38.02 | 10.5611 | 11923 | 49.92 | 13.8667
18 | 96.3095 | 2.0486 | 0.6276 | 0.1009 | 0.0959 | 0.0013 | 0.0186 | 0.013 | 0.0103 | 0.0036 | 0.6169 | 0.1538 | 0.697 | 8175.6952 | 34.23 | 9.5083 | 9066.5904 | 37.96 | 10.5444 | 11921 | 49.91 | 13.8639 | -13.1 |  | 0.0001 | 0.0002 | не виявл.
19 | [13 empty] | 8175.6952 | 34.23 | 9.5083 | 9066.5904 | 37.96 | 10.5444 | 11921 | 49.91 | 13.8639
20 | [13 empty] | 8175.6952 | 34.23 | 9.5083 | 9066.5904 | 37.96 | 10.5444 | 11921 | 49.91 | 13.8639
21 | [13 empty] | 8175.6952 | 34.23 | 9.5083 | 9066.5904 | 37.96 | 10.5444 | 11921 | 49.91 | 13.8639
22 | [13 empty] | 8175.6952 | 34.23 | 9.5083 | 9066.5904 | 37.96 | 10.5444 | 11921 | 49.91 | 13.8639
23 | [13 empty] | 8175.6952 | 34.23 | 9.5083 | 9066.5904 | 37.96 | 10.5444 | 11921 | 49.91 | 13.8639
24 | [13 empty] | 8175.6952 | 34.23 | 9.5083 | 9066.5904 | 37.96 | 10.5444 | 11921 | 49.91 | 13.8639
25 | 96.4187 | 1.931 | 0.6028 | 0.095 | 0.092 | 0.0011 | 0.0179 | 0.0126 | 0.0101 | 0.0055 | 0.6724 | 0.1409 | 0.696 | 8161.3644 | 34.17 | 9.4917 | 9049.8712 | 37.89 | 10.525 | 11906 | 49.85 | 13.8472
26 | [13 empty] | 8161.3644 | 34.17 | 9.4917 | 9049.8712 | 37.89 | 10.525 | 11906 | 49.85 | 13.8472
27 | [13 empty] | 8161.3644 | 34.17 | 9.4917 | 9049.8712 | 37.89 | 10.525 | 11906 | 49.85 | 13.8472
28 | [13 empty] | 8161.3644 | 34.17 | 9.4917 | 9049.8712 | 37.89 | 10.525 | 11906 | 49.85 | 13.8472
29 | [13 empty] | 8161.3644 | 34.17 | 9.4917 | 9049.8712 | 37.89 | 10.525 | 11906 | 49.85 | 13.8472
30 | [13 empty] | 8161.3644 | 34.17 | 9.4917 | 9049.8712 | 37.89 | 10.525 | 11906 | 49.85 | 13.8472
31
Рівень одоризації відповідає вимогам чинних нормативних документів | [13 empty] | 8175.8385 | 34.2306 | 9.5085 | 9066.8292 | 37.961 | 10.5447
Середньозважене значення теплоти згоряння:
| Начальник Бібрського ЛВУМГ | [8 empty] | Саловський Б.Й. | [10 empty] | 2017-10-02
|  | Підрозділу підприємства, якому підпорядкована лабораторія | [8 empty] | прізвище | [5 empty] | підпис |  |  |  | дата
| Хімік ВХАЛ | [8 empty] | Іваненко О.С. | [10 empty] | 2017-10-02
|  | Лабораторія, де здійснювалось вимірювання газу | [8 empty] | прізвище | [5 empty] | підпис |  |  |  | дата
| Начальник служби ГВ і М | [8 empty] | Кузьмін Т.Б. | [10 empty] | 2017-10-02
|  | Підрозділу, відповідального за облік газу за маршрутом | [8 empty] | прізвище | [5 empty] | підпис |  |  |  | дата

## додаток
Додаток до Паспорту фізико-хімічних показників природного газу. Маршрут №232
Область | ГРС, прямий споживач | Cередньозважене значення вищої теплоти згоряння
|  | ккал/м³ | МДж/м³ | кВт*год./м³
Маршрут №232 |  | 9066.8292 | 37.961 | 10.5447
Львівська | Самбір-1 | 9066.8292 | 37.961 | 10.5447
Начальник Бібрського ЛВУМГ |  | Саловський Б.Й. |  |  | 2017-10-02
Підрозділу підприємства, якому підпорядкована лабораторія |  | прізвище |  | підпис | дата
Хімік ВХАЛ |  | Іваненко О.С. |  |  | 2017-10-02
Лабораторія, де здійснювалось вимірювання газу |  | прізвище |  | підпис | дата
Начальник служби ГВ і М |  | Кузьмін Т.Б. |  |  | 2017-10-02
Підрозділу, відповідального за облік газу за маршрутом |  | прізвище |  | підпис | дата