## паспорт
ПАТ "УКРТРАНСГАЗ" | [5 empty] | ПАСПОРТ ФІЗИКО-ХІМІЧНИХ ПОКАЗНИКІВ ПРИРОДНОГО ГАЗУ №242 | [18 empty] | Маршрут №242
УМГ "ЛЬВІВТРАНСГАЗ" | [5 empty] | переданого Бібрським ЛВУМГ та прийнятого ПАТ "Львівгаз"
Комарнівський ПМ Бібрське ЛВУМГ
Вимірювальна хіміко-аналітична лабораторія
по газопроводу "Від ДКС Комарно з.н. №2" (Ду 500)
Свідоцтво № РЛ 157/15 чинне до 14.12.2020 р. | [20 empty] | за період з 01.09.2017р. по 30.09.2017р.
Число місяця | Компонентний склад, % мол. | [11 empty] | Фізико-хімічні показники газу обчислені на основі компонентного складу, 101,325 кПа | [9 empty] | Температура точки роси вологи (Р = 3.92 МПа), °С | Температура точки роси вуглеводнів, °С | Масова концентрація сірководню, г/м3 | Масова концентрація меркаптанової сірки, г/м3 | Маса механічних домішок, г/м3
[13 empty] | Густина абсолютна, кг/м3,при 20 ºС, | Температура вимірювання/згоряння при 20/25°С
| метан, С1 | етан, С2 | пропан, С3 | ізо-бутан, і-С4 | н-бутан, н-С4 | нео-пентан, нео-С5 | ізо-пентан, і-С5 | н-пентан, н-С5 | гексани та вищі, С6+ | кисень, О2 | азот, N2 | діоксид вуглецю, CО2 |  | Теплота згоряння нижча |  |  | Теплота згоряння вища |  |  | Число Воббе вище
[14 empty] | ккал/м3 | МДж/м3 | кВт⋅год/м3 | ккал/м3 | МДж/м3 | кВт⋅год/м3 | ккал/м3 | МДж/м3 | кВт⋅год/м3
1 | [13 empty] | 8034.7761 | 33.64 | 9.3444 | 8913.729 | 37.32 | 10.3667 | 11780 | 49.32 | 13.7
2 | [13 empty] | 8034.7761 | 33.64 | 9.3444 | 8913.729 | 37.32 | 10.3667 | 11780 | 49.32 | 13.7
3 | [13 empty] | 8034.7761 | 33.64 | 9.3444 | 8913.729 | 37.32 | 10.3667 | 11780 | 49.32 | 13.7
4 | 97.6008 | 0.397 | 0.2459 | 0.1193 | 0.0975 | 0.001 | 0.0894 | 0.0369 | 0.0931 | 0.0062 | 0.9976 | 0.3163 | 0.6916 | 8034.7761 | 33.64 | 9.3444 | 8913.729 | 37.32 | 10.3667 | 11763 | 49.25 | 13.6806
5 | [13 empty] | 8034.7761 | 33.64 | 9.3444 | 8913.729 | 37.32 | 10.3667 | 11763 | 49.25 | 13.6806
6 | [13 empty] | 8034.7761 | 33.64 | 9.3444 | 8913.729 | 37.32 | 10.3667 | 11763 | 49.25 | 13.6806
7 | [13 empty] | 8034.7761 | 33.64 | 9.3444 | 8913.729 | 37.32 | 10.3667 | 11763 | 49.25 | 13.6806
8 | [13 empty] | 8034.7761 | 33.64 | 9.3444 | 8913.729 | 37.32 | 10.3667 | 11763 | 49.25 | 13.6806
9 | [13 empty] | 8034.7761 | 33.64 | 9.3444 | 8913.729 | 37.32 | 10.3667 | 11763 | 49.25 | 13.6806
10 | [13 empty] | 8034.7761 | 33.64 | 9.3444 | 8913.729 | 37.32 | 10.3667 | 11763 | 49.25 | 13.6806
11 | 97.5655 | 0.4327 | 0.2747 | 0.1403 | 0.1082 | 0.001 | 0.0972 | 0.0396 | 0.0794 | 0.0044 | 1.0483 | 0.2095 | 0.6916 | 8049.1068 | 33.7 | 9.3611 | 8930.4482 | 37.39 | 10.3861 | 11785 | 49.34 | 13.7056 |  |  | 0.0001 | 0.0002 | не виявл.
12 | [13 empty] | 8049.1068 | 33.7 | 9.3611 | 8930.4482 | 37.39 | 10.3861 | 11785 | 49.34 | 13.7056
13 | [13 empty] | 8049.1068 | 33.7 | 9.3611 | 8930.4482 | 37.39 | 10.3861 | 11785 | 49.34 | 13.7056
14 | [13 empty] | 8049.1068 | 33.7 | 9.3611 | 8930.4482 | 37.39 | 10.3861 | 11785 | 49.34 | 13.7056
15 | [13 empty] | 8049.1068 | 33.7 | 9.3611 | 8930.4482 | 37.39 | 10.3861 | 11785 | 49.34 | 13.7056
16 | [13 empty] | 8049.1068 | 33.7 | 9.3611 | 8930.4482 | 37.39 | 10.3861 | 11785 | 49.34 | 13.7056
17 | [13 empty] | 8049.1068 | 33.7 | 9.3611 | 8930.4482 | 37.39 | 10.3861 | 11785 | 49.34 | 13.7056
18 | 97.8967 | 0.3971 | 0.2308 | 0.1134 | 0.0887 | 0.001 | 0.0799 | 0.0302 | 0.0398 | 0.0059 | 0.9668 | 0.1502 | 0.6871 | 8025.2222 | 33.6 | 9.3333 | 8904.1752 | 37.28 | 10.3556 | 11789 | 49.36 | 13.7111
19 | [13 empty] | 8025.2222 | 33.6 | 9.3333 | 8904.1752 | 37.28 | 10.3556 | 11789 | 49.36 | 13.7111
20 | [13 empty] | 8025.2222 | 33.6 | 9.3333 | 8904.1752 | 37.28 | 10.3556 | 11789 | 49.36 | 13.7111
21 | [13 empty] | 8025.2222 | 33.6 | 9.3333 | 8904.1752 | 37.28 | 10.3556 | 11789 | 49.36 | 13.7111
22 | [13 empty] | 8025.2222 | 33.6 | 9.3333 | 8904.1752 | 37.28 | 10.3556 | 11789 | 49.36 | 13.7111
23 | [13 empty] | 8025.2222 | 33.6 | 9.3333 | 8904.1752 | 37.28 | 10.3556 | 11789 | 49.36 | 13.7111
24 | [13 empty] | 8025.2222 | 33.6 | 9.3333 | 8904.1752 | 37.28 | 10.3556 | 11789 | 49.36 | 13.7111
25 | 97.3142 | 0.4704 | 0.3092 | 0.154 | 0.1264 | 0.001 | 0.1115 | 0.0449 | 0.0658 | 0.0057 | 1.1691 | 0.2285 | 0.6936 | 8051.4953 | 33.71 | 9.3639 | 8930.4482 | 37.39 | 10.3861 | 11768 | 49.27 | 13.6861
26 | [13 empty] | 8051.4953 | 33.71 | 9.3639 | 8930.4482 | 37.39 | 10.3861 | 11768 | 49.27 | 13.6861
27 | [13 empty] | 8051.4953 | 33.71 | 9.3639 | 8930.4482 | 37.39 | 10.3861 | 11768 | 49.27 | 13.6861
28 | [13 empty] | 8051.4953 | 33.71 | 9.3639 | 8930.4482 | 37.39 | 10.3861 | 11768 | 49.27 | 13.6861
29 | [13 empty] | 8051.4953 | 33.71 | 9.3639 | 8930.4482 | 37.39 | 10.3861 | 11768 | 49.27 | 13.6861
30 | [13 empty] | 8051.4953 | 33.71 | 9.3639 | 8930.4482 | 37.39 | 10.3861 | 11768 | 49.27 | 13.6861
31
Рівень одоризації відповідає вимогам чинних нормативних документів | [13 empty] | 8039.1947 | 33.6585 | 9.3496 | 8918.6014 | 37.3404 | 10.3723
Середньозважене значення теплоти згоряння:
| Начальник Бібрського ЛВУМГ | [8 empty] | Саловський Б.Й. | [10 empty] | 2017-10-02
|  | Підрозділу підприємства, якому підпорядкована лабораторія | [8 empty] | прізвище | [5 empty] | підпис |  |  |  | дата
| Хімік ВХАЛ | [8 empty] | Іваненко О.С. | [10 empty] | 2017-10-02
|  | Лабораторія, де здійснювалось вимірювання газу | [8 empty] | прізвище | [5 empty] | підпис |  |  |  | дата
| Начальник служби ГВ і М | [8 empty] | Кузьмін Т.Б. | [10 empty] | 2017-10-02
|  | Підрозділу, відповідального за облік газу за маршрутом | [8 empty] | прізвище | [5 empty] | підпис |  |  |  | дата

## додаток
Додаток до Паспорту фізико-хімічних показників природного газу. Маршрут №242
Область | ГРС, прямий споживач | Cередньозважене значення вищої теплоти згоряння
|  | ккал/м³ | МДж/м³ | кВт*год./м³
Маршрут №242 |  | 8918.6014 | 37.3404 | 10.3723
Львівська | Комарно (м.Комарно) | 8918.6014 | 37.3404 | 10.3723
Начальник Бібрського ЛВУМГ |  | Саловський Б.Й. |  |  | 2017-10-02
Підрозділу підприємства, якому підпорядкована лабораторія |  | прізвище |  | підпис | дата
Хімік ВХАЛ |  | Іваненко О.С. |  |  | 2017-10-02
Лабораторія, де здійснювалось вимірювання газу |  | прізвище |  | підпис | дата
Начальник служби ГВ і М |  | Кузьмін Т.Б. |  |  | 2017-10-02
Підрозділу, відповідального за облік газу за маршрутом |  | прізвище |  | підпис | дата